## Data
Header Information | measured depth (ft) | inclination (°) | azimuth (°) | true vertical depth (ft) | northing +N/-S (ft) | easting +E/-W (ft)
Operator Name | 100 | 0 | 0 | 100 | 0 | 0
Encana Oil & Gas | 200 | 0 | 0 | 200 | 0 | 0
Operator Number | 300 | 0 | 0 | 300 | 0 | 0
100185 | 400 | 0 | 0 | 400 | 0 | 0
Well Name and Number | 500 | 0 | 0 | 500 | 0 | 0
Minch 3E-4H | 600 | 0 | 0 | 600 | 0 | 0
API Number (if available) | 700 | 0 | 0 | 700 | 0 | 0
| 800 | 0 | 0 | 800 | 0 | 0
Location: QQ SEC TWP RGE | 900 | 1 | 220.7 | 900 | -0.7 | -0.6
S4-T3N-R68W | 1000 | 2 | 220.7 | 1000 | -2.6 | -2.3
Citing Type: Planned or Actual | 1100 | 3 | 220.7 | 1099.9 | -6 | -5.1
Planned | 1200 | 4 | 220.7 | 1199.7 | -10.6 | -9.1
Deviation Indicator | 1300 | 5 | 220.7 | 1299.4 | -16.5 | -14.2
Horizontal | 1400 | 6 | 220.7 | 1398.9 | -23.8 | -20.5
North Reference | 1500 | 7 | 220.7 | 1498.3 | -32.4 | -27.8
True | 1600 | 8 | 220.7 | 1597.4 | -42.3 | -36.4
Grid Type | 1700 | 8 | 220.7 | 1696.4 | -52.8 | -45.4
#VALUE! | 1800 | 8 | 220.7 | 1795.5 | -63.4 | -54.5
| 1900 | 8 | 220.7 | 1894.5 | -73.9 | -63.6
| 2000 | 8 | 220.7 | 1993.5 | -84.5 | -72.7
| 2100 | 8 | 220.7 | 2092.5 | -95 | -81.7
| 2200 | 8 | 220.7 | 2191.6 | -105.6 | -90.8
| 2300 | 8 | 220.7 | 2290.6 | -116.1 | -99.9
| 2400 | 8 | 220.7 | 2389.6 | -126.7 | -109
| 2500 | 8 | 220.7 | 2488.6 | -137.2 | -118
| 2600 | 8 | 220.7 | 2587.7 | -147.8 | -127.1
| 2700 | 8 | 220.7 | 2686.7 | -158.3 | -136.2
| 2800 | 8 | 220.7 | 2785.7 | -168.9 | -145.3
| 2900 | 8 | 220.7 | 2884.8 | -179.4 | -154.3
| 3000 | 8 | 220.7 | 2983.8 | -190 | -163.4
| 3100 | 8 | 220.7 | 3082.8 | -200.5 | -172.5
| 3200 | 8 | 220.7 | 3181.8 | -211.1 | -181.6
| 3300 | 8 | 220.7 | 3280.9 | -221.6 | -190.6
| 3400 | 8 | 220.7 | 3379.9 | -232.2 | -199.7
| 3500 | 8 | 220.7 | 3478.9 | -242.7 | -208.8
| 3600 | 8 | 220.7 | 3577.9 | -253.3 | -217.9
| 3700 | 8 | 220.7 | 3677 | -263.8 | -226.9
| 3800 | 8 | 220.7 | 3776 | -274.4 | -236
| 3900 | 8 | 220.7 | 3875 | -285 | -245.1
| 4000 | 8 | 220.7 | 3974 | -295.5 | -254.2
| 4100 | 8 | 220.7 | 4073.1 | -306.1 | -263.2
| 4200 | 8 | 220.7 | 4172.1 | -316.6 | -272.3
| 4300 | 8 | 220.7 | 4271.1 | -327.2 | -281.4
| 4400 | 8 | 220.7 | 4370.2 | -337.7 | -290.5
| 4500 | 8 | 220.7 | 4469.2 | -348.3 | -299.5
| 4600 | 8 | 220.7 | 4568.2 | -358.8 | -308.6
| 4700 | 8 | 220.7 | 4667.2 | -369.4 | -317.7
| 4800 | 8 | 220.7 | 4766.3 | -379.9 | -326.8
| 4900 | 8 | 220.7 | 4865.3 | -390.5 | -335.9
| 5000 | 8 | 220.7 | 4964.3 | -401 | -344.9
| 5100 | 8 | 220.7 | 5063.3 | -411.6 | -354
| 5200 | 8 | 220.7 | 5162.4 | -422.1 | -363.1
| 5300 | 8 | 220.7 | 5261.4 | -432.7 | -372.2
| 5400 | 8 | 220.7 | 5360.4 | -443.2 | -381.2
| 5500 | 8 | 220.7 | 5459.4 | -453.8 | -390.3
| 5525 | 8 | 220.7 | 5484.2 | -456.4 | -392.6
| 5600 | 7.25 | 220.7 | 5558.5 | -464 | -399.1
| 5700 | 6.25 | 220.7 | 5657.8 | -472.9 | -406.7
| 5800 | 5.25 | 220.7 | 5757.3 | -480.5 | -413.3
| 5900 | 4.25 | 220.7 | 5857 | -486.7 | -418.7
| 6000 | 3.25 | 220.7 | 5956.8 | -491.7 | -422.9
| 6100 | 2.25 | 220.7 | 6056.7 | -495.3 | -426.1
| 6200 | 1.25 | 220.7 | 6156.6 | -497.6 | -428
| 6300 | 0.25 | 220.7 | 6256.6 | -498.6 | -428.9
| 6325 | 0 | 0 | 6281.6 | -498.7 | -428.9
| 6400 | 0 | 0 | 6356.6 | -498.7 | -428.9
| 6500 | 0 | 0 | 6456.6 | -498.7 | -428.9
| 6511.2 | 0 | 0 | 6467.8 | -498.7 | -428.9
| 6550 | 3.1 | 90 | 6506.6 | -498.7 | -427.9
| 6600 | 7.1 | 90 | 6556.4 | -498.7 | -423.4
| 6650 | 11.1 | 90 | 6605.7 | -498.7 | -415.5
| 6700 | 15.1 | 90 | 6654.4 | -498.7 | -404.2
| 6750 | 19.1 | 90 | 6702.2 | -498.7 | -389.5
| 6800 | 23.1 | 90 | 6748.8 | -498.7 | -371.5
| 6850 | 27.1 | 90 | 6794.1 | -498.7 | -350.3
| 6900 | 31.1 | 90 | 6837.8 | -498.7 | -326
| 6950 | 35.1 | 90 | 6879.7 | -498.7 | -298.7
| 7000 | 39.1 | 90 | 6919.5 | -498.7 | -268.5
| 7050 | 43.1 | 90 | 6957.2 | -498.7 | -235.6
| 7100 | 47.1 | 90 | 6992.5 | -498.7 | -200.2
| 7150 | 51.1 | 90 | 7025.2 | -498.7 | -162.4
| 7200 | 55.1 | 90 | 7055.2 | -498.7 | -122.5
| 7250 | 59.1 | 90 | 7082.4 | -498.7 | -80.5
| 7300 | 63.1 | 90 | 7106.5 | -498.7 | -36.7
| 7350 | 67.1 | 90 | 7127.6 | -498.7 | 8.6
| 7400 | 71.1 | 90 | 7145.4 | -498.7 | 55.3
| 7450 | 75.1 | 90 | 7159.9 | -498.7 | 103.2
| 7500 | 79.1 | 90 | 7171.1 | -498.7 | 151.9
| 7550 | 83.1 | 90 | 7178.8 | -498.7 | 201.3
| 7600 | 87.1 | 90 | 7183.1 | -498.7 | 251.1
| 7636.2 | 90 | 90 | 7184 | -498.7 | 287.3
| 7700 | 90 | 90 | 7184 | -498.7 | 351.1
| 7800 | 90 | 90 | 7184 | -498.7 | 451.1
| 7900 | 90 | 90 | 7184 | -498.7 | 551.1
| 8000 | 90 | 90 | 7184 | -498.7 | 651.1
| 8100 | 90 | 90 | 7184 | -498.7 | 751.1
| 8200 | 90 | 90 | 7184 | -498.7 | 851.1
| 8300 | 90 | 90 | 7184 | -498.7 | 951.1
| 8400 | 90 | 90 | 7184 | -498.7 | 1051.1
| 8500 | 90 | 90 | 7184 | -498.7 | 1151.1
| 8600 | 90 | 90 | 7184 | -498.7 | 1251.1
| 8700 | 90 | 90 | 7184 | -498.7 | 1351.1
| 8800 | 90 | 90 | 7184 | -498.7 | 1451.1
| 8900 | 90 | 90 | 7184 | -498.7 | 1551.1
| 9000 | 90 | 90 | 7184 | -498.7 | 1651.1
| 9100 | 90 | 90 | 7184 | -498.7 | 1751.1
| 9200 | 90 | 90 | 7184 | -498.7 | 1851.1
| 9300 | 90 | 90 | 7184 | -498.7 | 1951.1
| 9400 | 90 | 90 | 7184 | -498.7 | 2051.1
| 9500 | 90 | 90 | 7184 | -498.7 | 2151.1
| 9600 | 90 | 90 | 7184 | -498.7 | 2251.1
| 9700 | 90 | 90 | 7184 | -498.7 | 2351.1
| 9800 | 90 | 90 | 7184 | -498.7 | 2451.1
| 9900 | 90 | 90 | 7184 | -498.7 | 2551.1
| 10000 | 90 | 90 | 7184 | -498.7 | 2651.1
| 10100 | 90 | 90 | 7184 | -498.7 | 2751.1
| 10200 | 90 | 90 | 7184 | -498.7 | 2851.1
| 10300 | 90 | 90 | 7184 | -498.7 | 2951.1
| 10400 | 90 | 90 | 7184 | -498.7 | 3051.1
| 10500 | 90 | 90 | 7184 | -498.7 | 3151.1
| 10600 | 90 | 90 | 7184 | -498.7 | 3251.1
| 10700 | 90 | 90 | 7184 | -498.7 | 3351.1
| 10800 | 90 | 90 | 7184 | -498.7 | 3451.1
| 10900 | 90 | 90 | 7184 | -498.7 | 3551.1
| 11000 | 90 | 90 | 7184 | -498.7 | 3651.1
| 11100 | 90 | 90 | 7184 | -498.7 | 3751.1
| 11200 | 90 | 90 | 7184 | -498.7 | 3851.1
| 11300 | 90 | 90 | 7184 | -498.7 | 3951.1
| 11400 | 90 | 90 | 7184 | -498.7 | 4051.1
| 11500 | 90 | 90 | 7184 | -498.7 | 4151.1
| 11600 | 90 | 90 | 7184 | -498.7 | 4251.1
| 11700 | 90 | 90 | 7184 | -498.7 | 4351.1
| 11747.9 | 90 | 90 | 7184 | -498.7 | 4399

## Lookup (hidden)
North Reference | RetunValue | Grid Type | ReturnValue | Deviation Indicator | ReturnValue
| 2 |  | 0 |  | 4
True |  | SPCS-Colorado Central-NAD27 |  | Directional
Grid |  | SPCS-Colorado Central-NAD83 |  | High Angle
|  | SPCS-Colorado North-NAD27 |  | Horizontal
SPCS-Colorado North-NAD83
SPCS-Colorado South-NAD27
SPCS-Colorado South-NAD83
UTM-Zone 12 NAD27
UTM-Zone 12 NAD83
UTM-Zone 13 NAD27
UTM-Zone 13 NAD83