## Data
Header Information | measured depth (ft) | inclination (°) | azimuth (°) | true vertical depth (ft) | northing +N/-S (ft) | easting +E/-W (ft)
Operator Name | 0 | 0 | 0 | 0 | 0 | 0
Whiting Oil & Gas | 100 | 0 | 0 | 100 | 0 | 0
Operator Number | 200 | 0 | 0 | 200 | 0 | 0
| 300 | 0 | 0 | 300 | 0 | 0
Well Name and Number | 400 | 0 | 0 | 400 | 0 | 0
Horsetail 30F-3106 | 500 | 0 | 0 | 500 | 0 | 0
API Number (if available) | 600 | 0 | 0 | 600 | 0 | 0
| 700 | 2 | 183.6 | 699.98 | -1.74 | -0.11
Location: QQ SEC TWP RGE | 800 | 4 | 183.6 | 799.84 | -6.96 | -0.44
SE 1/4 NW 1/4 Sec 30 T10N R57W | 900 | 4 | 183.6 | 899.59 | -13.93 | -0.88
Citing Type: Planned or Actual | 1000 | 4 | 183.6 | 999.35 | -20.89 | -1.31
Planned | 1100 | 4 | 183.6 | 1099.1 | -27.85 | -1.75
Deviation Indicator | 1200 | 4 | 183.6 | 1198.86 | -34.81 | -2.19
Directional | 1300 | 4 | 183.6 | 1298.62 | -41.77 | -2.63
North Reference | 1400 | 4 | 183.6 | 1398.37 | -48.74 | -3.07
True | 1500 | 4 | 183.6 | 1498.13 | -55.7 | -3.5
Grid Type | 1600 | 4 | 183.6 | 1597.89 | -62.66 | -3.94
#VALUE! | 1700 | 4 | 183.6 | 1697.64 | -69.62 | -4.38
| 1800 | 4 | 183.6 | 1797.4 | -76.58 | -4.82
| 1900 | 4 | 183.6 | 1897.15 | -83.55 | -5.26
| 2000 | 4 | 183.6 | 1996.91 | -90.51 | -5.69
| 2100 | 4 | 183.6 | 2096.67 | -97.47 | -6.13
| 2200 | 4 | 183.6 | 2196.42 | -104.43 | -6.57
| 2300 | 4 | 183.6 | 2296.18 | -111.39 | -7.01
| 2400 | 4 | 183.6 | 2395.94 | -118.35 | -7.45
| 2499.99 | 4 | 183.6 | 2495.69 | -125.32 | -7.88
| 2599.99 | 4 | 183.6 | 2595.45 | -132.28 | -8.32
| 2699.99 | 4 | 183.6 | 2695.2 | -139.24 | -8.76
| 2799.99 | 4 | 183.6 | 2794.96 | -146.2 | -9.2
| 2899.99 | 4 | 183.6 | 2894.72 | -153.16 | -9.64
| 2999.99 | 4 | 183.6 | 2994.47 | -160.13 | -10.07
| 3099.99 | 4 | 183.6 | 3094.23 | -167.09 | -10.51
| 3199.99 | 4 | 183.6 | 3193.98 | -174.05 | -10.95
| 3299.99 | 4 | 183.6 | 3293.74 | -181.01 | -11.39
| 3399.99 | 4 | 183.6 | 3393.5 | -187.97 | -11.83
| 3499.99 | 4 | 183.6 | 3493.25 | -194.94 | -12.26
| 3599.99 | 4 | 183.6 | 3593.01 | -201.9 | -12.7
| 3699.99 | 4 | 183.6 | 3692.77 | -208.86 | -13.14
| 3799.99 | 4 | 183.6 | 3792.52 | -215.82 | -13.58
| 3899.99 | 4 | 183.6 | 3892.28 | -222.78 | -14.02
| 3999.99 | 4 | 183.6 | 3992.03 | -229.74 | -14.45
| 4099.99 | 4 | 183.6 | 4091.79 | -236.71 | -14.89
| 4199.99 | 4 | 183.6 | 4191.55 | -243.67 | -15.33
| 4299.99 | 4 | 183.6 | 4291.3 | -250.63 | -15.77
| 4399.99 | 4 | 183.6 | 4391.06 | -257.59 | -16.21
| 4499.99 | 4 | 183.6 | 4490.82 | -264.55 | -16.64
| 4599.99 | 4 | 183.6 | 4590.57 | -271.52 | -17.08
| 4699.99 | 4 | 183.6 | 4690.33 | -278.48 | -17.52
| 4799.99 | 4 | 183.6 | 4790.08 | -285.44 | -17.96
| 4899.99 | 4 | 183.6 | 4889.84 | -292.4 | -18.4
| 4999.99 | 4 | 183.6 | 4989.6 | -299.36 | -18.83
| 5099.99 | 8.6189 | 183.6 | 5089.19 | -308.01 | -19.38
| 5199.99 | 19.6189 | 183.6 | 5186.02 | -332.31 | -20.91
| 5299.99 | 30.6188 | 183.6 | 5276.42 | -374.61 | -23.57
| 5399.99 | 41.6188 | 183.6 | 5357.08 | -433.35 | -27.26
| 5499.99 | 52.6188 | 183.6 | 5425.02 | -506.37 | -31.86
| 5599.99 | 63.6188 | 183.6 | 5477.76 | -590.99 | -37.18
| 5699.99 | 74.6187 | 183.6 | 5513.35 | -684.09 | -43.04
| 5799.99 | 85.6187 | 183.6 | 5530.48 | -782.27 | -49.22
| 5899.99 | 90 | 181.7949 | 5532 | -882.08 | -54.55
| 5999.99 | 90 | 179.9991 | 5532 | -982.07 | -55.48
| 6099.99 | 90 | 179.9991 | 5532 | -1082.07 | -55.48
| 6199.99 | 90 | 179.9991 | 5532 | -1182.07 | -55.48
| 6299.99 | 90 | 179.9991 | 5532 | -1282.07 | -55.48
| 6399.99 | 90 | 179.9991 | 5532 | -1382.07 | -55.48
| 6499.99 | 90 | 179.9991 | 5532 | -1482.07 | -55.48
| 6599.99 | 90 | 179.9991 | 5532 | -1582.07 | -55.47
| 6699.99 | 90 | 179.9991 | 5532 | -1682.07 | -55.47
| 6799.99 | 90 | 179.9991 | 5532 | -1782.07 | -55.47
| 6899.99 | 90 | 179.9991 | 5532 | -1882.07 | -55.47
| 6999.99 | 90 | 179.9991 | 5532 | -1982.07 | -55.47
| 7099.99 | 90 | 179.9991 | 5532 | -2082.07 | -55.47
| 7199.99 | 90 | 179.9991 | 5532 | -2182.07 | -55.46
| 7299.99 | 90 | 179.9991 | 5532 | -2282.07 | -55.46
| 7399.99 | 90 | 179.9991 | 5532 | -2382.07 | -55.46
| 7499.98 | 90 | 179.9991 | 5532 | -2482.07 | -55.46
| 7599.98 | 90 | 179.9991 | 5532 | -2582.07 | -55.46
| 7699.98 | 90 | 179.9991 | 5532 | -2682.07 | -55.46
| 7799.98 | 90 | 179.9991 | 5532 | -2782.07 | -55.46
| 7899.98 | 90 | 179.9991 | 5532 | -2882.07 | -55.45
| 7999.98 | 90 | 179.9991 | 5532 | -2982.07 | -55.45
| 8099.98 | 90 | 179.9991 | 5532 | -3082.06 | -55.45
| 8199.98 | 90 | 179.9991 | 5532 | -3182.06 | -55.45
| 8299.98 | 90 | 179.9991 | 5532 | -3282.06 | -55.45
| 8399.98 | 90 | 179.9991 | 5532 | -3382.06 | -55.45
| 8499.98 | 90 | 179.9991 | 5532 | -3482.06 | -55.44
| 8599.98 | 90 | 179.9991 | 5532 | -3582.06 | -55.44
| 8699.98 | 90 | 179.9991 | 5532 | -3682.06 | -55.44
| 8799.98 | 90 | 179.9991 | 5532 | -3782.06 | -55.44
| 8899.98 | 90 | 179.9991 | 5532 | -3882.06 | -55.44
| 8999.98 | 90 | 179.9991 | 5532 | -3982.06 | -55.44
| 9099.98 | 90 | 179.9991 | 5532 | -4082.06 | -55.44
| 9199.98 | 90 | 179.9991 | 5532 | -4182.06 | -55.43
| 9299.98 | 90 | 179.9991 | 5532 | -4282.06 | -55.43
| 9399.98 | 90 | 179.9991 | 5532 | -4382.06 | -55.43
| 9499.98 | 90 | 179.9991 | 5532 | -4482.06 | -55.43
| 9599.98 | 90 | 179.9991 | 5532 | -4582.06 | -55.43
| 9699.98 | 90 | 179.9991 | 5532 | -4682.06 | -55.43
| 9799.98 | 90 | 179.9991 | 5532 | -4782.06 | -55.43
| 9899.98 | 90 | 179.9991 | 5532 | -4882.06 | -55.42
| 9999.98 | 90 | 179.9991 | 5532 | -4982.06 | -55.42
| 10099.98 | 90 | 179.9991 | 5532 | -5082.06 | -55.42
| 10199.98 | 90 | 179.9991 | 5532 | -5182.06 | -55.42
| 10299.98 | 90 | 179.9991 | 5532 | -5282.06 | -55.42
| 10399.98 | 90 | 179.9991 | 5532 | -5382.06 | -55.42
| 10499.98 | 90 | 179.9991 | 5532 | -5482.06 | -55.41
| 10599.98 | 90 | 179.9991 | 5532 | -5582.06 | -55.41
| 10699.98 | 90 | 179.9991 | 5532 | -5682.06 | -55.41
| 10799.98 | 90 | 179.9991 | 5532 | -5782.06 | -55.41
| 10899.98 | 90 | 179.9991 | 5532 | -5882.06 | -55.41
| 10999.98 | 90 | 179.9991 | 5532 | -5982.06 | -55.41
| 11099.98 | 90 | 179.9991 | 5532 | -6082.06 | -55.41
| 11199.98 | 90 | 179.9991 | 5532 | -6182.06 | -55.4
| 11299.98 | 90 | 179.9991 | 5532 | -6282.06 | -55.4
| 11399.98 | 90 | 179.9991 | 5532 | -6382.06 | -55.4
| 11499.98 | 90 | 179.9991 | 5532 | -6482.06 | -55.4
| 11599.98 | 90 | 179.9991 | 5532 | -6582.06 | -55.4
| 11699.98 | 90 | 179.9991 | 5532 | -6682.06 | -55.4
| 11799.98 | 90 | 179.9991 | 5532 | -6782.06 | -55.4
| 11899.98 | 90 | 179.9991 | 5532 | -6882.06 | -55.39
| 11999.98 | 90 | 179.9991 | 5532 | -6982.06 | -55.39
| 12099.98 | 90 | 179.9991 | 5532 | -7082.06 | -55.39
| 12199.98 | 90 | 179.9991 | 5532 | -7182.06 | -55.39
| 12299.98 | 90 | 179.9991 | 5532 | -7282.06 | -55.39
| 12399.98 | 90 | 179.9991 | 5532 | -7382.06 | -55.39
| 12499.97 | 90 | 179.9991 | 5532 | -7482.06 | -55.38
| 12599.97 | 90 | 179.9991 | 5532 | -7582.06 | -55.38
| 12687.95 | 90 | 179.9991 | 5532 | -7670.03 | -55.38
|  |  |  | 5514 | -7673.31 | -355.55

## Lookup (hidden)
North Reference | RetunValue | Grid Type | ReturnValue | Deviation Indicator | ReturnValue
| 2 |  | 0 |  | 2
True |  | SPCS-Colorado Central-NAD27 |  | Directional
Grid |  | SPCS-Colorado Central-NAD83 |  | High Angle
|  | SPCS-Colorado North-NAD27 |  | Horizontal
SPCS-Colorado North-NAD83
SPCS-Colorado South-NAD27
SPCS-Colorado South-NAD83
UTM-Zone 12 NAD27
UTM-Zone 12 NAD83
UTM-Zone 13 NAD27
UTM-Zone 13 NAD83