## Data
Header Information | measured depth (ft) | inclination (°) | azimuth (°) | true vertical depth (ft) | northing +N/-S (ft) | easting +E/-W (ft)
Operator Name | 100 | 0 | 0 | 100 | 0 | 0
Encana Oil & Gas | 200 | 0 | 0 | 200 | 0 | 0
Operator Number | 300 | 0 | 0 | 300 | 0 | 0
100185 | 400 | 0 | 0 | 400 | 0 | 0
Well Name and Number | 500 | 1 | 203.32 | 500 | -0.8 | -0.3
Minch 3G-4H | 600 | 2 | 203.32 | 600 | -3.2 | -1.4
API Number (if available) | 700 | 3 | 203.32 | 699.9 | -7.2 | -3.1
| 800 | 4 | 203.32 | 799.7 | -12.8 | -5.5
Location: QQ SEC TWP RGE | 900 | 5 | 203.32 | 899.4 | -20 | -8.6
S4-T3N-R68W | 1000 | 6 | 203.32 | 998.9 | -28.8 | -12.4
Citing Type: Planned or Actual | 1100 | 7 | 203.32 | 1098.3 | -39.2 | -16.9
Planned | 1200 | 8 | 203.32 | 1197.4 | -51.2 | -22.1
Deviation Indicator | 1300 | 9 | 203.32 | 1296.3 | -64.8 | -27.9
Horizontal | 1400 | 10 | 203.32 | 1394.9 | -79.9 | -34.5
North Reference | 1482.7 | 10.83 | 203.32 | 1476.3 | -93.7 | -40.4
True | 1500 | 10.83 | 203.32 | 1493.3 | -96.6 | -41.7
Grid Type | 1600 | 10.83 | 203.32 | 1591.5 | -113.9 | -49.1
#VALUE! | 1700 | 10.83 | 203.32 | 1689.7 | -131.1 | -56.5
| 1800 | 10.83 | 203.32 | 1787.9 | -148.4 | -64
| 1900 | 10.83 | 203.32 | 1886.1 | -165.6 | -71.4
| 2000 | 10.83 | 203.32 | 1984.4 | -182.9 | -78.8
| 2100 | 10.83 | 203.32 | 2082.6 | -200.1 | -86.3
| 2200 | 10.83 | 203.32 | 2180.8 | -217.4 | -93.7
| 2300 | 10.83 | 203.32 | 2279 | -234.6 | -101.1
| 2400 | 10.83 | 203.32 | 2377.2 | -251.9 | -108.6
| 2500 | 10.83 | 203.32 | 2475.5 | -269.1 | -116
| 2600 | 10.83 | 203.32 | 2573.7 | -286.4 | -123.5
| 2700 | 10.83 | 203.32 | 2671.9 | -303.6 | -130.9
| 2800 | 10.83 | 203.32 | 2770.1 | -320.9 | -138.3
| 2900 | 10.83 | 203.32 | 2868.3 | -338.1 | -145.8
| 3000 | 10.83 | 203.32 | 2966.6 | -355.4 | -153.2
| 3100 | 10.83 | 203.32 | 3064.8 | -372.6 | -160.6
| 3200 | 10.83 | 203.32 | 3163 | -389.9 | -168.1
| 3300 | 10.83 | 203.32 | 3261.2 | -407.1 | -175.5
| 3400 | 10.83 | 203.32 | 3359.4 | -424.4 | -182.9
| 3500 | 10.83 | 203.32 | 3457.7 | -441.6 | -190.4
| 3600 | 10.83 | 203.32 | 3555.9 | -458.9 | -197.8
| 3700 | 10.83 | 203.32 | 3654.1 | -476.1 | -205.3
| 3800 | 10.83 | 203.32 | 3752.3 | -493.4 | -212.7
| 3900 | 10.83 | 203.32 | 3850.5 | -510.7 | -220.1
| 4000 | 10.83 | 203.32 | 3948.8 | -527.9 | -227.6
| 4100 | 10.83 | 203.32 | 4047 | -545.2 | -235
| 4200 | 10.83 | 203.32 | 4145.2 | -562.4 | -242.4
| 4300 | 10.83 | 203.32 | 4243.4 | -579.7 | -249.9
| 4400 | 10.83 | 203.32 | 4341.6 | -596.9 | -257.3
| 4500 | 10.83 | 203.32 | 4439.9 | -614.2 | -264.7
| 4600 | 10.83 | 203.32 | 4538.1 | -631.4 | -272.2
| 4700 | 10.83 | 203.32 | 4636.3 | -648.7 | -279.6
| 4800 | 10.83 | 203.32 | 4734.5 | -665.9 | -287
| 4900 | 10.83 | 203.32 | 4832.7 | -683.2 | -294.5
| 5000 | 10.83 | 203.32 | 4931 | -700.4 | -301.9
| 5100 | 10.83 | 203.32 | 5029.2 | -717.7 | -309.4
| 5200 | 10.83 | 203.32 | 5127.4 | -734.9 | -316.8
| 5300 | 10.83 | 203.32 | 5225.6 | -752.2 | -324.2
| 5400 | 10.83 | 203.32 | 5323.8 | -769.4 | -331.7
| 5500 | 10.83 | 203.32 | 5422.1 | -786.7 | -339.1
| 5600 | 10.83 | 203.32 | 5520.3 | -803.9 | -346.5
| 5700 | 10.83 | 203.32 | 5618.5 | -821.2 | -354
| 5800 | 10.83 | 203.32 | 5716.7 | -838.4 | -361.4
| 5900 | 10.83 | 203.32 | 5814.9 | -855.7 | -368.8
| 6000 | 10.83 | 203.32 | 5913.2 | -872.9 | -376.3
| 6100 | 10.83 | 203.32 | 6011.4 | -890.2 | -383.7
| 6200 | 10.83 | 203.32 | 6109.6 | -907.4 | -391.2
| 6300 | 10.83 | 203.32 | 6207.8 | -924.7 | -398.6
| 6400 | 10.83 | 203.32 | 6306 | -941.9 | -406
| 6500 | 10.83 | 203.32 | 6404.3 | -959.2 | -413.5
| 6522.3 | 10.83 | 203.32 | 6426.1 | -963 | -415.1
| 6550 | 10.17 | 191.68 | 6453.4 | -967.8 | -416.6
| 6600 | 10.15 | 168.85 | 6502.6 | -976.4 | -416.7
| 6650 | 11.59 | 148.92 | 6551.7 | -985.1 | -413.2
| 6700 | 14.05 | 134.59 | 6600.5 | -993.6 | -406.3
| 6750 | 17.09 | 124.85 | 6648.7 | -1002.1 | -396
| 6800 | 20.45 | 118.1 | 6696 | -1010.4 | -382.2
| 6850 | 24 | 113.23 | 6742.3 | -1018.5 | -365.2
| 6900 | 27.67 | 109.57 | 6787.3 | -1026.4 | -344.9
| 6950 | 31.42 | 106.71 | 6830.8 | -1034.1 | -321.4
| 7000 | 35.21 | 104.41 | 6872.6 | -1041.4 | -295
| 7050 | 39.05 | 102.5 | 6912.4 | -1048.4 | -265.6
| 7100 | 42.9 | 100.89 | 6950.2 | -1055 | -233.5
| 7150 | 46.78 | 99.5 | 6985.6 | -1061.3 | -198.8
| 7200 | 50.67 | 98.27 | 7018.6 | -1067 | -161.7
| 7250 | 54.58 | 97.18 | 7048.9 | -1072.4 | -122.4
| 7300 | 58.49 | 96.18 | 7076.5 | -1077.2 | -80.9
| 7350 | 62.41 | 95.27 | 7101.2 | -1081.6 | -37.7
| 7400 | 66.34 | 94.41 | 7122.8 | -1085.3 | 7.3
| 7450 | 70.27 | 93.61 | 7141.3 | -1088.6 | 53.6
| 7500 | 74.2 | 92.85 | 7156.5 | -1091.3 | 101.1
| 7550 | 78.14 | 92.11 | 7168.5 | -1093.4 | 149.6
| 7600 | 82.07 | 91.4 | 7177.1 | -1094.9 | 198.8
| 7650 | 86.01 | 90.7 | 7182.2 | -1095.8 | 248.5
| 7700.6 | 90 | 90 | 7184 | -1096.1 | 299.1
| 7800 | 90 | 90 | 7184 | -1096.1 | 398.5
| 7900 | 90 | 90 | 7184 | -1096.1 | 498.5
| 8000 | 90 | 90 | 7184 | -1096.1 | 598.5
| 8100 | 90 | 90 | 7184 | -1096.1 | 698.5
| 8200 | 90 | 90 | 7184 | -1096.1 | 798.5
| 8300 | 90 | 90 | 7184 | -1096.1 | 898.5
| 8400 | 90 | 90 | 7184 | -1096.1 | 998.5
| 8500 | 90 | 90 | 7184 | -1096.1 | 1098.5
| 8600 | 90 | 90 | 7184 | -1096.1 | 1198.5
| 8700 | 90 | 90 | 7184 | -1096.1 | 1298.5
| 8800 | 90 | 90 | 7184 | -1096.1 | 1398.5
| 8900 | 90 | 90 | 7184 | -1096.1 | 1498.5
| 9000 | 90 | 90 | 7184 | -1096.1 | 1598.5
| 9100 | 90 | 90 | 7184 | -1096.1 | 1698.5
| 9200 | 90 | 90 | 7184 | -1096.1 | 1798.5
| 9300 | 90 | 90 | 7184 | -1096.1 | 1898.5
| 9400 | 90 | 90 | 7184 | -1096.1 | 1998.5
| 9500 | 90 | 90 | 7184 | -1096.1 | 2098.5
| 9600 | 90 | 90 | 7184 | -1096.1 | 2198.5
| 9700 | 90 | 90 | 7184 | -1096.1 | 2298.5
| 9800 | 90 | 90 | 7184 | -1096.1 | 2398.5
| 9900 | 90 | 90 | 7184 | -1096.1 | 2498.5
| 10000 | 90 | 90 | 7184 | -1096.1 | 2598.5
| 10100 | 90 | 90 | 7184 | -1096.1 | 2698.5
| 10200 | 90 | 90 | 7184 | -1096.1 | 2798.5
| 10300 | 90 | 90 | 7184 | -1096.1 | 2898.5
| 10400 | 90 | 90 | 7184 | -1096.1 | 2998.5
| 10500 | 90 | 90 | 7184 | -1096.1 | 3098.5
| 10600 | 90 | 90 | 7184 | -1096.1 | 3198.5
| 10700 | 90 | 90 | 7184 | -1096.1 | 3298.5
| 10800 | 90 | 90 | 7184 | -1096.1 | 3398.5
| 10900 | 90 | 90 | 7184 | -1096.1 | 3498.5
| 11000 | 90 | 90 | 7184 | -1096.1 | 3598.5
| 11100 | 90 | 90 | 7184 | -1096.1 | 3698.5
| 11200 | 90 | 90 | 7184 | -1096.1 | 3798.5
| 11300 | 90 | 90 | 7184 | -1096.1 | 3898.5
| 11400 | 90 | 90 | 7184 | -1096.1 | 3998.5
| 11500 | 90 | 90 | 7184 | -1096.1 | 4098.5
| 11600 | 90 | 90 | 7184 | -1096.1 | 4198.5
| 11700 | 90 | 90 | 7184 | -1096.1 | 4298.5
| 11800.6 | 90 | 90 | 7184 | -1096.1 | 4399.1

## Lookup (hidden)
North Reference | RetunValue | Grid Type | ReturnValue | Deviation Indicator | ReturnValue
| 2 |  | 0 |  | 4
True |  | SPCS-Colorado Central-NAD27 |  | Directional
Grid |  | SPCS-Colorado Central-NAD83 |  | High Angle
|  | SPCS-Colorado North-NAD27 |  | Horizontal
SPCS-Colorado North-NAD83
SPCS-Colorado South-NAD27
SPCS-Colorado South-NAD83
UTM-Zone 12 NAD27
UTM-Zone 12 NAD83
UTM-Zone 13 NAD27
UTM-Zone 13 NAD83