## Data
Header Information | measured depth (ft) | inclination (°) | azimuth (°) | true vertical depth (ft) | northing +N/-S (ft) | easting +E/-W (ft)
Operator Name | 100 | 0 | 0 | 100 | 0 | 0
Encana Oil & Gas | 200 | 0 | 0 | 200 | 0 | 0
Operator Number | 300 | 0 | 0 | 300 | 0 | 0
100185 | 400 | 0 | 0 | 400 | 0 | 0
Well Name and Number | 500 | 0 | 0 | 500 | 0 | 0
Minch 3F-4H | 600 | 0 | 0 | 600 | 0 | 0
API Number (if available) | 700 | 1 | 209.2 | 700 | -0.8 | -0.4
| 800 | 2 | 209.2 | 800 | -3 | -1.7
Location: QQ SEC TWP RGE | 900 | 3 | 209.2 | 899.9 | -6.9 | -3.8
S4-T3N-R68W | 1000 | 4 | 209.2 | 999.7 | -12.2 | -6.8
Citing Type: Planned or Actual | 1100 | 5 | 209.2 | 1099.4 | -19 | -10.6
Planned | 1200 | 6 | 209.2 | 1198.9 | -27.4 | -15.3
Deviation Indicator | 1300 | 7 | 209.2 | 1298.3 | -37.3 | -20.8
Horizontal | 1400 | 8 | 209.2 | 1397.4 | -48.7 | -27.2
North Reference | 1500 | 9 | 209.2 | 1496.3 | -61.6 | -34.4
True | 1600 | 10 | 209.2 | 1594.9 | -76 | -42.5
Grid Type | 1700 | 10 | 209.2 | 1693.4 | -91.1 | -50.9
#VALUE! | 1800 | 10 | 209.2 | 1791.9 | -106.3 | -59.4
| 1900 | 10 | 209.2 | 1890.4 | -121.5 | -67.9
| 2000 | 10 | 209.2 | 1988.9 | -136.6 | -76.4
| 2100 | 10 | 209.2 | 2087.3 | -151.8 | -84.8
| 2200 | 10 | 209.2 | 2185.8 | -166.9 | -93.3
| 2300 | 10 | 209.2 | 2284.3 | -182.1 | -101.8
| 2400 | 10 | 209.2 | 2382.8 | -197.2 | -110.2
| 2500 | 10 | 209.2 | 2481.3 | -212.4 | -118.7
| 2600 | 10 | 209.2 | 2579.7 | -227.6 | -127.2
| 2700 | 10 | 209.2 | 2678.2 | -242.7 | -135.7
| 2800 | 10 | 209.2 | 2776.7 | -257.9 | -144.1
| 2900 | 10 | 209.2 | 2875.2 | -273 | -152.6
| 3000 | 10 | 209.2 | 2973.7 | -288.2 | -161.1
| 3100 | 10 | 209.2 | 3072.1 | -303.4 | -169.5
| 3200 | 10 | 209.2 | 3170.6 | -318.5 | -178
| 3300 | 10 | 209.2 | 3269.1 | -333.7 | -186.5
| 3400 | 10 | 209.2 | 3367.6 | -348.8 | -195
| 3500 | 10 | 209.2 | 3466.1 | -364 | -203.4
| 3600 | 10 | 209.2 | 3564.5 | -379.1 | -211.9
| 3700 | 10 | 209.2 | 3663 | -394.3 | -220.4
| 3800 | 10 | 209.2 | 3761.5 | -409.5 | -228.8
| 3900 | 10 | 209.2 | 3860 | -424.6 | -237.3
| 4000 | 10 | 209.2 | 3958.5 | -439.8 | -245.8
| 4100 | 10 | 209.2 | 4057 | -454.9 | -254.3
| 4200 | 10 | 209.2 | 4155.4 | -470.1 | -262.7
| 4300 | 10 | 209.2 | 4253.9 | -485.3 | -271.2
| 4400 | 10 | 209.2 | 4352.4 | -500.4 | -279.7
| 4500 | 10 | 209.2 | 4450.9 | -515.6 | -288.1
| 4600 | 10 | 209.2 | 4549.4 | -530.7 | -296.6
| 4700 | 10 | 209.2 | 4647.8 | -545.9 | -305.1
| 4800 | 10 | 209.2 | 4746.3 | -561 | -313.6
| 4900 | 10 | 209.2 | 4844.8 | -576.2 | -322
| 5000 | 10 | 209.2 | 4943.3 | -591.4 | -330.5
| 5100 | 10 | 209.2 | 5041.8 | -606.5 | -339
| 5200 | 10 | 209.2 | 5140.2 | -621.7 | -347.4
| 5300 | 10 | 209.2 | 5238.7 | -636.8 | -355.9
| 5400 | 10 | 209.2 | 5337.2 | -652 | -364.4
| 5500 | 10 | 209.2 | 5435.7 | -667.2 | -372.9
| 5600 | 10 | 209.2 | 5534.2 | -682.3 | -381.3
| 5700 | 10 | 209.2 | 5632.6 | -697.5 | -389.8
| 5800 | 10 | 209.2 | 5731.1 | -712.6 | -398.3
| 5870 | 10 | 209.2 | 5800.1 | -723.2 | -404.2
| 5900 | 9.4 | 209.2 | 5829.6 | -727.6 | -406.7
| 6000 | 7.4 | 209.2 | 5928.6 | -740.4 | -413.8
| 6100 | 5.4 | 209.2 | 6027.9 | -750.1 | -419.2
| 6200 | 3.4 | 209.2 | 6127.6 | -756.8 | -423
| 6300 | 1.4 | 209.2 | 6227.5 | -760.5 | -425
| 6370 | 0 | 0 | 6297.5 | -761.2 | -425.4
| 6400 | 0 | 0 | 6327.5 | -761.2 | -425.4
| 6500 | 0 | 0 | 6427.5 | -761.2 | -425.4
| 6600 | 0 | 0 | 6527.5 | -761.2 | -425.4
| 6700 | 0 | 0 | 6627.5 | -761.2 | -425.4
| 6752.3 | 0 | 0 | 6679.8 | -761.2 | -425.4
| 6800 | 3.82 | 90 | 6727.5 | -761.2 | -423.8
| 6850 | 7.82 | 90 | 6777.2 | -761.2 | -418.8
| 6900 | 11.82 | 90 | 6826.5 | -761.2 | -410.3
| 6950 | 15.82 | 90 | 6875 | -761.2 | -398.3
| 7000 | 19.82 | 90 | 6922.6 | -761.2 | -383
| 7050 | 23.82 | 90 | 6969 | -761.2 | -364.4
| 7100 | 27.82 | 90 | 7014 | -761.2 | -342.7
| 7150 | 31.82 | 90 | 7057.4 | -761.2 | -317.8
| 7200 | 35.82 | 90 | 7098.9 | -761.2 | -290
| 7250 | 39.82 | 90 | 7138.4 | -761.2 | -259.3
| 7300 | 43.82 | 90 | 7175.7 | -761.2 | -226
| 7350 | 47.82 | 90 | 7210.5 | -761.2 | -190.2
| 7400 | 51.82 | 90 | 7242.8 | -761.2 | -152
| 7450 | 55.82 | 90 | 7272.3 | -761.2 | -111.6
| 7500 | 59.82 | 90 | 7298.9 | -761.2 | -69.3
| 7550 | 63.82 | 90 | 7322.5 | -761.2 | -25.2
| 7600 | 67.82 | 90 | 7343 | -761.2 | 20.4
| 7650 | 71.82 | 90 | 7360.2 | -761.2 | 67.3
| 7700 | 75.82 | 90 | 7374.2 | -761.2 | 115.3
| 7750 | 79.82 | 90 | 7384.7 | -761.2 | 164.2
| 7800 | 83.82 | 90 | 7391.8 | -761.2 | 213.6
| 7850 | 87.82 | 90 | 7395.5 | -761.2 | 263.5
| 7877.3 | 90 | 90 | 7396 | -761.2 | 290.8
| 7900 | 90 | 90 | 7396 | -761.2 | 313.5
| 8000 | 90 | 90 | 7396 | -761.2 | 413.5
| 8100 | 90 | 90 | 7396 | -761.2 | 513.5
| 8200 | 90 | 90 | 7396 | -761.2 | 613.5
| 8300 | 90 | 90 | 7396 | -761.2 | 713.5
| 8400 | 90 | 90 | 7396 | -761.2 | 813.5
| 8500 | 90 | 90 | 7396 | -761.2 | 913.5
| 8600 | 90 | 90 | 7396 | -761.1 | 1013.5
| 8700 | 90 | 90 | 7396 | -761.1 | 1113.5
| 8800 | 90 | 90 | 7396 | -761.1 | 1213.5
| 8900 | 90 | 90 | 7396 | -761.1 | 1313.5
| 9000 | 90 | 90 | 7396 | -761.1 | 1413.5
| 9100 | 90 | 90 | 7396 | -761.1 | 1513.5
| 9200 | 90 | 90 | 7396 | -761.1 | 1613.5
| 9300 | 90 | 90 | 7396 | -761.1 | 1713.5
| 9400 | 90 | 90 | 7396 | -761.1 | 1813.5
| 9500 | 90 | 90 | 7396 | -761.1 | 1913.5
| 9600 | 90 | 90 | 7396 | -761.1 | 2013.5
| 9700 | 90 | 90 | 7396 | -761.1 | 2113.5
| 9800 | 90 | 90 | 7396 | -761.1 | 2213.5
| 9900 | 90 | 90 | 7396 | -761.1 | 2313.5
| 10000 | 90 | 90 | 7396 | -761.1 | 2413.5
| 10100 | 90 | 90 | 7396 | -761.1 | 2513.5
| 10200 | 90 | 90 | 7396 | -761.1 | 2613.5
| 10300 | 90 | 90 | 7396 | -761.1 | 2713.5
| 10400 | 90 | 90 | 7396 | -761 | 2813.5
| 10500 | 90 | 90 | 7396 | -761 | 2913.5
| 10600 | 90 | 90 | 7396 | -761 | 3013.5
| 10700 | 90 | 90 | 7396 | -761 | 3113.5
| 10800 | 90 | 90 | 7396 | -761 | 3213.5
| 10900 | 90 | 90 | 7396 | -761 | 3313.5
| 11000 | 90 | 90 | 7396 | -761 | 3413.5
| 11100 | 90 | 90 | 7396 | -761 | 3513.5
| 11200 | 90 | 90 | 7396 | -761 | 3613.5
| 11300 | 90 | 90 | 7396 | -761 | 3713.5
| 11400 | 90 | 90 | 7396 | -761 | 3813.5
| 11500 | 90 | 90 | 7396 | -761 | 3913.5
| 11600 | 90 | 90 | 7396 | -761 | 4013.5
| 11700 | 90 | 90 | 7396 | -761 | 4113.5
| 11800 | 90 | 90 | 7396 | -761 | 4213.5
| 11900 | 90 | 90 | 7396 | -761 | 4313.5
| 11985.6 | 90 | 90 | 7396 | -761 | 4399

## Lookup (hidden)
North Reference | RetunValue | Grid Type | ReturnValue | Deviation Indicator | ReturnValue
| 2 |  | 0 |  | 4
True |  | SPCS-Colorado Central-NAD27 |  | Directional
Grid |  | SPCS-Colorado Central-NAD83 |  | High Angle
|  | SPCS-Colorado North-NAD27 |  | Horizontal
SPCS-Colorado North-NAD83
SPCS-Colorado South-NAD27
SPCS-Colorado South-NAD83
UTM-Zone 12 NAD27
UTM-Zone 12 NAD83
UTM-Zone 13 NAD27
UTM-Zone 13 NAD83