## Data
Header Information | measured depth (ft) | inclination (°) | azimuth (°) | true vertical depth (ft) | northing +N/-S (ft) | easting +E/-W (ft)
Operator Name | 500 | 0 | 0 | 500 | 0 | 0
Elm Ridge Exploration Company, LLC | 600 | 5 | 358.55 | 599.9 | 4.4 | -0.1
Operator Number | 700 | 10 | 358.55 | 699 | 17.4 | -0.4
26625 | 800 | 15 | 358.55 | 796.6 | 39 | -1
Well Name and Number | 900 | 20 | 358.55 | 891.9 | 69.1 | -1.7
IGE 130 | 1000 | 25 | 358.55 | 984.3 | 107.3 | -2.7
API Number (if available) | 1100 | 30 | 358.55 | 1073 | 153.5 | -3.9
| 1200 | 35 | 358.55 | 1157.3 | 207.2 | -5.2
Location: QQ SEC TWP RGE | 1239.2 | 36.96 | 358.55 | 1189 | 230.2 | -5.8
NWSW 9 33N 8W | 1300 | 36.96 | 358.55 | 1237.6 | 266.7 | -6.8
Citing Type: Planned or Actual | 1400 | 36.96 | 358.55 | 1317.5 | 326.8 | -8.3
Actual | 1500 | 36.96 | 358.55 | 1397.4 | 387 | -9.8
Deviation Indicator | 1600 | 36.96 | 358.55 | 1477.3 | 447.1 | -11.3
Directional | 1700 | 36.96 | 358.55 | 1557.2 | 507.2 | -12.8
North Reference | 1800 | 36.96 | 358.55 | 1637.1 | 567.3 | -14.4
True | 1900 | 36.96 | 358.55 | 1717 | 627.4 | -15.9
Grid Type | 2000 | 36.96 | 358.55 | 1796.9 | 687.5 | -17.4
#VALUE! | 2100 | 36.96 | 358.55 | 1876.8 | 747.6 | -18.9
| 2200 | 36.96 | 358.55 | 1956.7 | 807.7 | -20.5
| 2300 | 36.96 | 358.55 | 2036.6 | 867.8 | -22
| 2400 | 36.96 | 358.55 | 2116.5 | 927.9 | -23.5
| 2500 | 36.96 | 358.55 | 2196.4 | 988 | -25
| 2600 | 36.96 | 358.55 | 2276.3 | 1048.2 | -26.5
| 2700 | 36.96 | 358.55 | 2356.2 | 1108.3 | -28.1
| 2800 | 36.96 | 358.55 | 2436.1 | 1168.4 | -29.6
| 2900 | 36.96 | 358.55 | 2516 | 1228.5 | -31.1
| 3000 | 36.96 | 358.55 | 2595.9 | 1288.6 | -32.6
| 3097.7 | 36.96 | 358.55 | 2674 | 1347.3 | -34.1
| 3100 | 36.96 | 358.55 | 2675.8 | 1348.7 | -34.2
| 3200 | 36.96 | 358.55 | 2755.7 | 1408.8 | -35.7
| 3300 | 36.96 | 358.55 | 2835.6 | 1468.9 | -37.2
| 3400 | 36.96 | 358.55 | 2915.5 | 1529 | -38.7
| 3500 | 36.96 | 358.55 | 2995.4 | 1589.1 | -40.2
| 3600 | 36.96 | 358.55 | 3075.4 | 1649.2 | -41.8
| 3700 | 36.96 | 358.55 | 3155.3 | 1709.4 | -43.3
| 3800 | 36.96 | 358.55 | 3235.2 | 1769.5 | -44.8
| 3900 | 36.96 | 358.55 | 3315.1 | 1829.6 | -46.3
| 3943.7 | 36.96 | 358.55 | 3350 | 1855.9 | -47

## Lookup (hidden)
North Reference | RetunValue | Grid Type | ReturnValue | Deviation Indicator | ReturnValue
| 2 |  | 0 |  | 2
True |  | SPCS-Colorado Central-NAD27 |  | Directional
Grid |  | SPCS-Colorado Central-NAD83 |  | High Angle
|  | SPCS-Colorado North-NAD27 |  | Horizontal
SPCS-Colorado North-NAD83
SPCS-Colorado South-NAD27
SPCS-Colorado South-NAD83
UTM-Zone 12 NAD27
UTM-Zone 12 NAD83
UTM-Zone 13 NAD27
UTM-Zone 13 NAD83