## Data
Header Information | measured depth (ft) | inclination (°) | azimuth (°) | true vertical depth (ft) | northing +N/-S (ft) | easting +E/-W (ft)
Operator Name | 0 | 0 | 0 | 0 | 0 | 0
Carrizo (Niobrara) LLC | 141 | 0.5 | 182.7 | 141 | -0.61 | -0.03
Operator Number | 233 | 1 | 213.8 | 232.99 | -1.68 | -0.49
10439 | 327 | 2.3 | 207.6 | 326.95 | -4.04 | -1.82
Well Name and Number | 419 | 3.8 | 211.3 | 418.82 | -8.28 | -4.26
Konig 2-31-11-59 | 510 | 5.7 | 213.4 | 509.5 | -14.63 | -8.32
API Number (if available) | 602 | 7.3 | 212.9 | 600.91 | -23.35 | -14.01
05-123-38240 | 693 | 7.3 | 212.5 | 691.17 | -33.08 | -20.26
Location: QQ SEC TWP RGE | 785 | 6.9 | 212 | 782.46 | -42.7 | -26.32
LOT 4 SEC 31 T11N R59W | 876 | 6.8 | 209.9 | 872.81 | -52 | -31.91
Citing Type: Planned or Actual | 969 | 6.7 | 208.7 | 965.17 | -61.53 | -37.26
Planned | 1059 | 6.3 | 205.3 | 1054.59 | -70.6 | -41.89
Deviation Indicator | 1150 | 5.9 | 202 | 1145.07 | -79.45 | -45.77
Horizontal | 1242 | 7.1 | 204.3 | 1236.48 | -89.02 | -49.89
North Reference | 1333 | 7.1 | 204.3 | 1326.78 | -99.27 | -54.51
Grid | 1371 | 7.1 | 204.5 | 1364.49 | -103.55 | -56.45
Grid Type | 1412 | 6.7 | 205.5 | 1405.2 | -108.01 | -58.53
SPCS-Colorado Central-NAD83 | 1497 | 6.8 | 204.8 | 1489.61 | -117.06 | -62.78
| 1582 | 6.9 | 205.7 | 1574 | -126.23 | -67.1
| 1668 | 6.4 | 206.2 | 1659.42 | -135.18 | -71.46
| 1752 | 7.7 | 205.3 | 1742.78 | -144.47 | -75.93
| 1837 | 7.8 | 205 | 1827.01 | -154.85 | -80.8
| 1922 | 7.7 | 207.3 | 1911.23 | -165.13 | -85.85
| 2008 | 8.2 | 204.1 | 1996.41 | -175.85 | -91
| 2093 | 7 | 211 | 2080.66 | -185.82 | -96.14
| 2178 | 6.9 | 211.7 | 2165.03 | -194.61 | -101.49
| 2263 | 6.7 | 211.3 | 2249.44 | -203.19 | -106.75
| 2348 | 6.3 | 211.1 | 2333.89 | -211.42 | -111.74
| 2433 | 5.9 | 209.7 | 2418.41 | -219.21 | -116.31
| 2518 | 6.8 | 211.3 | 2502.89 | -227.3 | -121.09
| 2603 | 6.2 | 208.1 | 2587.34 | -235.65 | -125.87
| 2688 | 7.6 | 216.1 | 2671.72 | -244.24 | -131.34
| 2774 | 7.2 | 216.8 | 2757.01 | -253.15 | -137.92
| 2859 | 7.1 | 215 | 2841.35 | -261.72 | -144.12
| 2944 | 6.6 | 212.9 | 2925.74 | -270.13 | -149.79
| 3029 | 5.8 | 211.8 | 3010.24 | -277.88 | -154.71
| 3114 | 6.9 | 208.1 | 3094.72 | -286.03 | -159.38
| 3199 | 6.2 | 204.3 | 3179.16 | -294.72 | -163.67
| 3284 | 7.3 | 203.9 | 3263.57 | -303.84 | -167.75
| 3369 | 8.6 | 205.9 | 3347.76 | -314.5 | -172.71
| 3454 | 8.8 | 204.6 | 3431.78 | -326.12 | -178.19
| 3540 | 8.7 | 205.3 | 3516.78 | -337.99 | -183.71
| 3625 | 8.4 | 203.1 | 3600.83 | -349.51 | -188.89
| 3710 | 7.7 | 201.8 | 3684.99 | -360.51 | -193.44
| 3795 | 6.8 | 206.6 | 3769.31 | -370.29 | -197.81
| 3880 | 5.5 | 202.5 | 3853.82 | -378.56 | -201.63
| 3965 | 6.1 | 207.8 | 3938.39 | -386.32 | -205.29
| 4050 | 7.1 | 211 | 4022.82 | -394.81 | -210.1
| 4135 | 7.7 | 208 | 4107.12 | -404.34 | -215.48
| 4220 | 7.8 | 207.3 | 4191.34 | -414.5 | -220.8
| 4305 | 7.9 | 206.4 | 4275.54 | -424.85 | -226.04
| 4390 | 8.2 | 207.6 | 4359.71 | -435.46 | -231.45
| 4475 | 6.8 | 208.3 | 4443.98 | -445.26 | -236.64
| 4560 | 6.2 | 203.9 | 4528.43 | -453.89 | -240.89
| 4645 | 5.7 | 201.8 | 4612.97 | -462.01 | -244.32
| 4730 | 5.5 | 212.2 | 4697.57 | -469.37 | -248.05
| 4815 | 5.5 | 214.7 | 4782.18 | -476.17 | -252.54
| 4900 | 5.5 | 212.2 | 4866.79 | -482.96 | -257.03
| 4985 | 5.5 | 214.8 | 4951.4 | -489.76 | -261.53
| 5070 | 5.4 | 215.7 | 5036.01 | -496.35 | -266.19
| 5155 | 6.2 | 216.8 | 5120.58 | -503.27 | -271.27
| 5240 | 6.2 | 204.3 | 5205.08 | -511.13 | -275.91
| 5325 | 5.1 | 184.1 | 5289.68 | -519.08 | -278.07
| 5410 | 5 | 178.6 | 5374.35 | -526.55 | -278.25
| 5495 | 4 | 175.5 | 5459.08 | -533.21 | -277.92
| 5580 | 5.4 | 175.3 | 5543.8 | -540.16 | -277.36
| 5665 | 6.1 | 171.4 | 5628.37 | -548.61 | -276.36
| 5750 | 7 | 174.9 | 5712.81 | -558.23 | -275.23
| 5835 | 7.4 | 180 | 5797.14 | -568.86 | -274.77
| 5920 | 7.3 | 184.4 | 5881.45 | -579.72 | -275.18
| 6005 | 5.7 | 186.5 | 5965.9 | -589.3 | -276.07
| 6047 | 5 | 185.3 | 6007.71 | -593.2 | -276.48
| 6089 | 4.6 | 186.2 | 6049.57 | -596.69 | -276.83
| 6132 | 4.1 | 184.6 | 6092.44 | -599.94 | -277.14
| 6174 | 3.4 | 187.9 | 6134.35 | -602.67 | -277.43
| 6217 | 1.1 | 295.9 | 6177.33 | -603.75 | -277.98
| 6259 | 4.9 | 345.8 | 6219.26 | -601.84 | -278.78
| 6302 | 9.2 | 351.9 | 6261.93 | -596.65 | -279.71
| 6345 | 13.2 | 356.7 | 6304.1 | -588.34 | -280.48
| 6387 | 17.4 | 1.3 | 6344.61 | -577.27 | -280.61
| 6430 | 21.5 | 2.7 | 6385.15 | -562.97 | -280.1
| 6473 | 25.9 | 1.3 | 6424.51 | -545.7 | -279.51
| 6515 | 28.8 | 359.7 | 6461.81 | -526.41 | -279.36
| 6558 | 33.6 | 359.8 | 6498.58 | -504.14 | -279.45
| 6600 | 38.6 | 359.7 | 6532.51 | -479.4 | -279.56
| 6643 | 44.2 | 358.4 | 6564.75 | -450.98 | -280.05
| 6685 | 48.5 | 355.8 | 6593.73 | -420.64 | -281.61
| 6724 | 52.1 | 355.1 | 6618.64 | -390.74 | -284
| 6770 | 55.7 | 354.2 | 6645.74 | -353.74 | -287.47
| 6814 | 60.2 | 354 | 6669.08 | -316.65 | -291.3
| 6856 | 67.2 | 353.2 | 6687.68 | -279.26 | -295.51
| 6898 | 73.7 | 353.5 | 6701.73 | -239.97 | -300.09
| 6941 | 76.8 | 353.9 | 6712.68 | -198.64 | -304.65
| 6984 | 79.8 | 353.7 | 6721.39 | -156.79 | -309.19
| 7026 | 82 | 353.9 | 6728.04 | -115.56 | -313.67
| 7069 | 86.4 | 356 | 6732.38 | -72.96 | -317.43
| 7111 | 87.1 | 356.3 | 6734.76 | -31.12 | -320.25
| 7154 | 88.8 | 357.4 | 6736.3 | 11.79 | -322.61
| 7196 | 89.7 | 357.7 | 6736.85 | 53.74 | -324.41
| 7239 | 89.2 | 357.2 | 6737.26 | 96.7 | -326.32
| 7282 | 90.1 | 359.5 | 6737.53 | 139.68 | -327.56
| 7324 | 90.4 | 359.3 | 6737.34 | 181.67 | -328
| 7367 | 89.1 | 359.7 | 6737.53 | 224.67 | -328.37
| 7409 | 88.7 | 359.3 | 6738.34 | 266.66 | -328.74
| 7452 | 89.6 | 359.1 | 6738.97 | 309.65 | -329.34
| 7495 | 90.7 | 359.5 | 6738.86 | 352.65 | -329.86
| 7537 | 89.6 | 359.8 | 6738.75 | 394.65 | -330.12
| 7580 | 88.9 | 358.8 | 6739.32 | 437.64 | -330.65
| 7622 | 89.3 | 358.4 | 6739.97 | 479.62 | -331.67
| 7665 | 88.6 | 359.3 | 6740.76 | 522.6 | -332.53
| 7708 | 86.5 | 358.4 | 6742.6 | 565.55 | -333.4
| 7750 | 86.4 | 357.9 | 6745.2 | 607.45 | -334.75
| 7793 | 87.1 | 358.4 | 6747.64 | 650.36 | -336.14
| 7835 | 87.2 | 358.4 | 6749.73 | 692.29 | -337.31
| 7878 | 90.7 | 359.7 | 6750.52 | 735.27 | -338.02
| 7920 | 90.5 | 359.3 | 6750.08 | 777.26 | -338.39
| 7963 | 90.9 | 359.5 | 6749.55 | 820.26 | -338.84
| 8005 | 89.7 | 357.6 | 6749.33 | 862.24 | -339.9
| 8048 | 89.3 | 357.2 | 6749.71 | 905.2 | -341.85
| 8090 | 90 | 358.8 | 6749.96 | 947.17 | -343.31
| 8133 | 90.1 | 359.1 | 6749.92 | 990.16 | -344.1
| 8175 | 90 | 0.6 | 6749.89 | 1032.16 | -344.21
| 8218 | 88.9 | 359.3 | 6750.3 | 1075.16 | -344.25
| 8261 | 88.9 | 359 | 6751.13 | 1118.14 | -344.89
| 8303 | 90.7 | 359.5 | 6751.27 | 1160.14 | -345.44
| 8345 | 90.6 | 358.8 | 6750.8 | 1202.13 | -346.06
| 8388 | 89.9 | 358.1 | 6750.61 | 1245.11 | -347.22
| 8431 | 89.7 | 359.8 | 6750.76 | 1288.1 | -348.01
| 8473 | 89.2 | 359.1 | 6751.16 | 1330.1 | -348.42
| 8516 | 90 | 1.4 | 6751.46 | 1373.1 | -348.23
| 8558 | 89.3 | 0.2 | 6751.72 | 1415.09 | -347.64
| 8601 | 89 | 359.5 | 6752.36 | 1458.08 | -347.75
| 8643 | 91.5 | 0.6 | 6752.17 | 1500.08 | -347.72
| 8686 | 91.4 | 0 | 6751.09 | 1543.07 | -347.49
| 8728 | 90.4 | 359 | 6750.43 | 1585.06 | -347.86
| 8771 | 89.8 | 359.8 | 6750.35 | 1628.05 | -348.31
| 8814 | 90.3 | 0.9 | 6750.31 | 1671.05 | -348.05
| 8856 | 89.2 | 1.3 | 6750.5 | 1713.04 | -347.24
| 8899 | 88.5 | 1.3 | 6751.36 | 1756.02 | -346.26
| 8941 | 88.6 | 1.4 | 6752.42 | 1798 | -345.28
| 8984 | 89.7 | 2 | 6753.06 | 1840.97 | -344
| 9026 | 89.4 | 1.6 | 6753.39 | 1882.95 | -342.68
| 9069 | 90 | 1.6 | 6753.62 | 1925.93 | -341.48
| 9112 | 91.9 | 1.3 | 6752.9 | 1968.91 | -340.39
| 9154 | 92 | 1.3 | 6751.47 | 2010.88 | -339.44
| 9197 | 92.1 | 0.4 | 6749.93 | 2053.85 | -338.8
| 9240 | 90 | 359.1 | 6749.15 | 2096.83 | -338.99
| 9281 | 89.1 | 358.8 | 6749.47 | 2137.83 | -339.74
| 9323 | 88.8 | 358.6 | 6750.24 | 2179.81 | -340.69
| 9366 | 88 | 357.6 | 6751.44 | 2222.77 | -342.12
| 9408 | 87.9 | 357.6 | 6752.94 | 2264.7 | -343.88
| 9451 | 87.7 | 357.4 | 6754.59 | 2307.63 | -345.75
| 9494 | 87.1 | 356.9 | 6756.54 | 2350.53 | -347.89
| 9535 | 89.1 | 357.9 | 6757.9 | 2391.47 | -349.75
| 9578 | 90.1 | 358.8 | 6758.2 | 2434.45 | -350.98
| 9620 | 89.7 | 357.6 | 6758.28 | 2476.42 | -352.3
| 9662 | 89.6 | 357.4 | 6758.53 | 2518.38 | -354.13
| 9705 | 89.5 | 357.2 | 6758.87 | 2561.33 | -356.16
| 9747 | 89.9 | 357 | 6759.09 | 2603.28 | -358.28
| 9790 | 89.7 | 356.5 | 6759.24 | 2646.21 | -360.72
| 9833 | 89.5 | 357.7 | 6759.54 | 2689.15 | -362.9
| 9875 | 89.6 | 357.7 | 6759.87 | 2731.12 | -364.58
| 9918 | 90.3 | 359.3 | 6759.91 | 2774.1 | -365.71
| 9961 | 90.7 | 359.3 | 6759.53 | 2817.1 | -366.23
| 10003 | 90.7 | 0.6 | 6759.02 | 2859.09 | -366.27
| 10046 | 91.1 | 0.4 | 6758.34 | 2902.09 | -365.9
| 10088 | 90.3 | 359.5 | 6757.83 | 2944.08 | -365.93
| 10131 | 89.3 | 0.6 | 6757.98 | 2987.08 | -365.89
| 10174 | 88.6 | 0 | 6758.77 | 3030.07 | -365.67
| 10216 | 89.2 | 0.2 | 6759.58 | 3072.06 | -365.6
| 10258 | 90.3 | 1.6 | 6759.76 | 3114.06 | -364.94
| 10301 | 90.7 | 1.3 | 6759.38 | 3157.04 | -363.85
| 10343 | 89.7 | 359.5 | 6759.24 | 3199.04 | -363.56
| 10386 | 89.4 | 358.6 | 6759.57 | 3242.03 | -364.27
| 10428 | 89.8 | 358.6 | 6759.87 | 3284.02 | -365.29
| 10471 | 90.3 | 358.4 | 6759.83 | 3327 | -366.42
| 10514 | 90.1 | 357.7 | 6759.68 | 3369.98 | -367.88
| 10556 | 89.1 | 356.5 | 6759.97 | 3411.92 | -370.01
| 10599 | 88.5 | 356.3 | 6760.87 | 3454.82 | -372.71
| 10641 | 89.2 | 358.1 | 6761.72 | 3496.76 | -374.76
| 10684 | 89 | 357.4 | 6762.39 | 3539.73 | -376.45
| 10726 | 89.1 | 358.4 | 6763.09 | 3581.69 | -377.99
| 10769 | 89.2 | 358.4 | 6763.73 | 3624.67 | -379.19
| 10812 | 89.8 | 358.6 | 6764.1 | 3667.65 | -380.31
| 10854 | 89.3 | 357.9 | 6764.43 | 3709.63 | -381.59
| 10897 | 89.1 | 357.6 | 6765.03 | 3752.59 | -383.28
| 10939 | 89.9 | 359 | 6765.4 | 3794.57 | -384.53
| 10982 | 89.7 | 358.1 | 6765.55 | 3837.56 | -385.62
| 11024 | 89.4 | 357.4 | 6765.88 | 3879.52 | -387.26
| 11066 | 89 | 359 | 6766.46 | 3921.5 | -388.58
| 11108 | 89.1 | 359 | 6767.16 | 3963.49 | -389.32
| 11151 | 88.5 | 358.8 | 6768.06 | 4006.47 | -390.14
| 11193 | 88.1 | 358.1 | 6769.31 | 4048.43 | -391.28
| 11236 | 87.5 | 357.4 | 6770.96 | 4091.37 | -392.96
| 11278 | 86.6 | 356.3 | 6773.12 | 4133.25 | -395.27
| 11302 | 87.2 | 357.7 | 6774.42 | 4157.18 | -396.52
| 11359 | 87.2 | 357.7 | 6777.2 | 4214.07 | -398.81

## Lookup (hidden)
North Reference | RetunValue | Grid Type | ReturnValue | Deviation Indicator | ReturnValue
| 3 |  | 3 |  | 4
True |  | SPCS-Colorado Central-NAD27 |  | Directional
Grid |  | SPCS-Colorado Central-NAD83 |  | High Angle
|  | SPCS-Colorado North-NAD27 |  | Horizontal
SPCS-Colorado North-NAD83
SPCS-Colorado South-NAD27
SPCS-Colorado South-NAD83
UTM-Zone 12 NAD27
UTM-Zone 12 NAD83
UTM-Zone 13 NAD27
UTM-Zone 13 NAD83

## Sheet1
0 | 0 | 0 | 0 | 0 | 0
141 | 0.5 | 182.7 | 141 | -0.61 | -0.03
233 | 1 | 213.8 | 232.99 | -1.68 | -0.49
327 | 2.3 | 207.6 | 326.95 | -4.04 | -1.82
419 | 3.8 | 211.3 | 418.82 | -8.28 | -4.26
510 | 5.7 | 213.4 | 509.5 | -14.63 | -8.32
602 | 7.3 | 212.9 | 600.91 | -23.35 | -14.01
693 | 7.3 | 212.5 | 691.17 | -33.08 | -20.26
785 | 6.9 | 212 | 782.46 | -42.7 | -26.32
876 | 6.8 | 209.9 | 872.81 | -52 | -31.91
969 | 6.7 | 208.7 | 965.17 | -61.53 | -37.26
1059 | 6.3 | 205.3 | 1054.59 | -70.6 | -41.89
1150 | 5.9 | 202 | 1145.07 | -79.45 | -45.77
1242 | 7.1 | 204.3 | 1236.48 | -89.02 | -49.89
1333 | 7.1 | 204.3 | 1326.78 | -99.27 | -54.51
1371 | 7.1 | 204.5 | 1364.49 | -103.55 | -56.45
1412 | 6.7 | 205.5 | 1405.2 | -108.01 | -58.53
1497 | 6.8 | 204.8 | 1489.61 | -117.06 | -62.78
1582 | 6.9 | 205.7 | 1574 | -126.23 | -67.1
1668 | 6.4 | 206.2 | 1659.42 | -135.18 | -71.46
1752 | 7.7 | 205.3 | 1742.78 | -144.47 | -75.93
1837 | 7.8 | 205 | 1827.01 | -154.85 | -80.8
1922 | 7.7 | 207.3 | 1911.23 | -165.13 | -85.85
2008 | 8.2 | 204.1 | 1996.41 | -175.85 | -91
2093 | 7 | 211 | 2080.66 | -185.82 | -96.14
2178 | 6.9 | 211.7 | 2165.03 | -194.61 | -101.49
2263 | 6.7 | 211.3 | 2249.44 | -203.19 | -106.75
2348 | 6.3 | 211.1 | 2333.89 | -211.42 | -111.74
2433 | 5.9 | 209.7 | 2418.41 | -219.21 | -116.31
2518 | 6.8 | 211.3 | 2502.89 | -227.3 | -121.09
2603 | 6.2 | 208.1 | 2587.34 | -235.65 | -125.87
2688 | 7.6 | 216.1 | 2671.72 | -244.24 | -131.34
2774 | 7.2 | 216.8 | 2757.01 | -253.15 | -137.92
2859 | 7.1 | 215 | 2841.35 | -261.72 | -144.12
2944 | 6.6 | 212.9 | 2925.74 | -270.13 | -149.79
3029 | 5.8 | 211.8 | 3010.24 | -277.88 | -154.71
3114 | 6.9 | 208.1 | 3094.72 | -286.03 | -159.38
3199 | 6.2 | 204.3 | 3179.16 | -294.72 | -163.67
3284 | 7.3 | 203.9 | 3263.57 | -303.84 | -167.75
3369 | 8.6 | 205.9 | 3347.76 | -314.5 | -172.71
3454 | 8.8 | 204.6 | 3431.78 | -326.12 | -178.19
3540 | 8.7 | 205.3 | 3516.78 | -337.99 | -183.71
3625 | 8.4 | 203.1 | 3600.83 | -349.51 | -188.89
3710 | 7.7 | 201.8 | 3684.99 | -360.51 | -193.44
3795 | 6.8 | 206.6 | 3769.31 | -370.29 | -197.81
3880 | 5.5 | 202.5 | 3853.82 | -378.56 | -201.63
3965 | 6.1 | 207.8 | 3938.39 | -386.32 | -205.29
4050 | 7.1 | 211 | 4022.82 | -394.81 | -210.1
4135 | 7.7 | 208 | 4107.12 | -404.34 | -215.48
4220 | 7.8 | 207.3 | 4191.34 | -414.5 | -220.8
4305 | 7.9 | 206.4 | 4275.54 | -424.85 | -226.04
4390 | 8.2 | 207.6 | 4359.71 | -435.46 | -231.45
4475 | 6.8 | 208.3 | 4443.98 | -445.26 | -236.64
4560 | 6.2 | 203.9 | 4528.43 | -453.89 | -240.89
4645 | 5.7 | 201.8 | 4612.97 | -462.01 | -244.32
4730 | 5.5 | 212.2 | 4697.57 | -469.37 | -248.05
4815 | 5.5 | 214.7 | 4782.18 | -476.17 | -252.54
4900 | 5.5 | 212.2 | 4866.79 | -482.96 | -257.03
4985 | 5.5 | 214.8 | 4951.4 | -489.76 | -261.53
5070 | 5.4 | 215.7 | 5036.01 | -496.35 | -266.19
5155 | 6.2 | 216.8 | 5120.58 | -503.27 | -271.27
5240 | 6.2 | 204.3 | 5205.08 | -511.13 | -275.91
5325 | 5.1 | 184.1 | 5289.68 | -519.08 | -278.07
5410 | 5 | 178.6 | 5374.35 | -526.55 | -278.25
5495 | 4 | 175.5 | 5459.08 | -533.21 | -277.92
5580 | 5.4 | 175.3 | 5543.8 | -540.16 | -277.36
5665 | 6.1 | 171.4 | 5628.37 | -548.61 | -276.36
5750 | 7 | 174.9 | 5712.81 | -558.23 | -275.23
5835 | 7.4 | 180 | 5797.14 | -568.86 | -274.77
5920 | 7.3 | 184.4 | 5881.45 | -579.72 | -275.18
6005 | 5.7 | 186.5 | 5965.9 | -589.3 | -276.07
6047 | 5 | 185.3 | 6007.71 | -593.2 | -276.48
6089 | 4.6 | 186.2 | 6049.57 | -596.69 | -276.83
6132 | 4.1 | 184.6 | 6092.44 | -599.94 | -277.14
6174 | 3.4 | 187.9 | 6134.35 | -602.67 | -277.43
6217 | 1.1 | 295.9 | 6177.33 | -603.75 | -277.98
6259 | 4.9 | 345.8 | 6219.26 | -601.84 | -278.78
6302 | 9.2 | 351.9 | 6261.93 | -596.65 | -279.71
6345 | 13.2 | 356.7 | 6304.1 | -588.34 | -280.48
6387 | 17.4 | 1.3 | 6344.61 | -577.27 | -280.61
6430 | 21.5 | 2.7 | 6385.15 | -562.97 | -280.1
6473 | 25.9 | 1.3 | 6424.51 | -545.7 | -279.51
6515 | 28.8 | 359.7 | 6461.81 | -526.41 | -279.36
6558 | 33.6 | 359.8 | 6498.58 | -504.14 | -279.45
6600 | 38.6 | 359.7 | 6532.51 | -479.4 | -279.56
6643 | 44.2 | 358.4 | 6564.75 | -450.98 | -280.05
6685 | 48.5 | 355.8 | 6593.73 | -420.64 | -281.61
6724 | 52.1 | 355.1 | 6618.64 | -390.74 | -284
6770 | 55.7 | 354.2 | 6645.74 | -353.74 | -287.47
6814 | 60.2 | 354 | 6669.08 | -316.65 | -291.3
6856 | 67.2 | 353.2 | 6687.68 | -279.26 | -295.51
6898 | 73.7 | 353.5 | 6701.73 | -239.97 | -300.09
6941 | 76.8 | 353.9 | 6712.68 | -198.64 | -304.65
6984 | 79.8 | 353.7 | 6721.39 | -156.79 | -309.19
7026 | 82 | 353.9 | 6728.04 | -115.56 | -313.67
7069 | 86.4 | 356 | 6732.38 | -72.96 | -317.43
7111 | 87.1 | 356.3 | 6734.76 | -31.12 | -320.25
7154 | 88.8 | 357.4 | 6736.3 | 11.79 | -322.61
7196 | 89.7 | 357.7 | 6736.85 | 53.74 | -324.41
7239 | 89.2 | 357.2 | 6737.26 | 96.7 | -326.32
7282 | 90.1 | 359.5 | 6737.53 | 139.68 | -327.56
7324 | 90.4 | 359.3 | 6737.34 | 181.67 | -328
7367 | 89.1 | 359.7 | 6737.53 | 224.67 | -328.37
7409 | 88.7 | 359.3 | 6738.34 | 266.66 | -328.74
7452 | 89.6 | 359.1 | 6738.97 | 309.65 | -329.34
7495 | 90.7 | 359.5 | 6738.86 | 352.65 | -329.86
7537 | 89.6 | 359.8 | 6738.75 | 394.65 | -330.12
7580 | 88.9 | 358.8 | 6739.32 | 437.64 | -330.65
7622 | 89.3 | 358.4 | 6739.97 | 479.62 | -331.67
7665 | 88.6 | 359.3 | 6740.76 | 522.6 | -332.53
7708 | 86.5 | 358.4 | 6742.6 | 565.55 | -333.4
7750 | 86.4 | 357.9 | 6745.2 | 607.45 | -334.75
7793 | 87.1 | 358.4 | 6747.64 | 650.36 | -336.14
7835 | 87.2 | 358.4 | 6749.73 | 692.29 | -337.31
7878 | 90.7 | 359.7 | 6750.52 | 735.27 | -338.02
7920 | 90.5 | 359.3 | 6750.08 | 777.26 | -338.39
7963 | 90.9 | 359.5 | 6749.55 | 820.26 | -338.84
8005 | 89.7 | 357.6 | 6749.33 | 862.24 | -339.9
8048 | 89.3 | 357.2 | 6749.71 | 905.2 | -341.85
8090 | 90 | 358.8 | 6749.96 | 947.17 | -343.31
8133 | 90.1 | 359.1 | 6749.92 | 990.16 | -344.1
8175 | 90 | 0.6 | 6749.89 | 1032.16 | -344.21
8218 | 88.9 | 359.3 | 6750.3 | 1075.16 | -344.25
8261 | 88.9 | 359 | 6751.13 | 1118.14 | -344.89
8303 | 90.7 | 359.5 | 6751.27 | 1160.14 | -345.44
8345 | 90.6 | 358.8 | 6750.8 | 1202.13 | -346.06
8388 | 89.9 | 358.1 | 6750.61 | 1245.11 | -347.22
8431 | 89.7 | 359.8 | 6750.76 | 1288.1 | -348.01
8473 | 89.2 | 359.1 | 6751.16 | 1330.1 | -348.42
8516 | 90 | 1.4 | 6751.46 | 1373.1 | -348.23
8558 | 89.3 | 0.2 | 6751.72 | 1415.09 | -347.64
8601 | 89 | 359.5 | 6752.36 | 1458.08 | -347.75
8643 | 91.5 | 0.6 | 6752.17 | 1500.08 | -347.72
8686 | 91.4 | 0 | 6751.09 | 1543.07 | -347.49
8728 | 90.4 | 359 | 6750.43 | 1585.06 | -347.86
8771 | 89.8 | 359.8 | 6750.35 | 1628.05 | -348.31
8814 | 90.3 | 0.9 | 6750.31 | 1671.05 | -348.05
8856 | 89.2 | 1.3 | 6750.5 | 1713.04 | -347.24
8899 | 88.5 | 1.3 | 6751.36 | 1756.02 | -346.26
8941 | 88.6 | 1.4 | 6752.42 | 1798 | -345.28
8984 | 89.7 | 2 | 6753.06 | 1840.97 | -344
9026 | 89.4 | 1.6 | 6753.39 | 1882.95 | -342.68
9069 | 90 | 1.6 | 6753.62 | 1925.93 | -341.48
9112 | 91.9 | 1.3 | 6752.9 | 1968.91 | -340.39
9154 | 92 | 1.3 | 6751.47 | 2010.88 | -339.44
9197 | 92.1 | 0.4 | 6749.93 | 2053.85 | -338.8
9240 | 90 | 359.1 | 6749.15 | 2096.83 | -338.99
9281 | 89.1 | 358.8 | 6749.47 | 2137.83 | -339.74
9323 | 88.8 | 358.6 | 6750.24 | 2179.81 | -340.69
9366 | 88 | 357.6 | 6751.44 | 2222.77 | -342.12
9408 | 87.9 | 357.6 | 6752.94 | 2264.7 | -343.88
9451 | 87.7 | 357.4 | 6754.59 | 2307.63 | -345.75
9494 | 87.1 | 356.9 | 6756.54 | 2350.53 | -347.89
9535 | 89.1 | 357.9 | 6757.9 | 2391.47 | -349.75
9578 | 90.1 | 358.8 | 6758.2 | 2434.45 | -350.98
9620 | 89.7 | 357.6 | 6758.28 | 2476.42 | -352.3
9662 | 89.6 | 357.4 | 6758.53 | 2518.38 | -354.13
9705 | 89.5 | 357.2 | 6758.87 | 2561.33 | -356.16
9747 | 89.9 | 357 | 6759.09 | 2603.28 | -358.28
9790 | 89.7 | 356.5 | 6759.24 | 2646.21 | -360.72
9833 | 89.5 | 357.7 | 6759.54 | 2689.15 | -362.9
9875 | 89.6 | 357.7 | 6759.87 | 2731.12 | -364.58
9918 | 90.3 | 359.3 | 6759.91 | 2774.1 | -365.71
9961 | 90.7 | 359.3 | 6759.53 | 2817.1 | -366.23
10003 | 90.7 | 0.6 | 6759.02 | 2859.09 | -366.27
10046 | 91.1 | 0.4 | 6758.34 | 2902.09 | -365.9
10088 | 90.3 | 359.5 | 6757.83 | 2944.08 | -365.93
10131 | 89.3 | 0.6 | 6757.98 | 2987.08 | -365.89
10174 | 88.6 | 0 | 6758.77 | 3030.07 | -365.67
10216 | 89.2 | 0.2 | 6759.58 | 3072.06 | -365.6
10258 | 90.3 | 1.6 | 6759.76 | 3114.06 | -364.94
10301 | 90.7 | 1.3 | 6759.38 | 3157.04 | -363.85
10343 | 89.7 | 359.5 | 6759.24 | 3199.04 | -363.56
10386 | 89.4 | 358.6 | 6759.57 | 3242.03 | -364.27
10428 | 89.8 | 358.6 | 6759.87 | 3284.02 | -365.29
10471 | 90.3 | 358.4 | 6759.83 | 3327 | -366.42
10514 | 90.1 | 357.7 | 6759.68 | 3369.98 | -367.88
10556 | 89.1 | 356.5 | 6759.97 | 3411.92 | -370.01
10599 | 88.5 | 356.3 | 6760.87 | 3454.82 | -372.71
10641 | 89.2 | 358.1 | 6761.72 | 3496.76 | -374.76
10684 | 89 | 357.4 | 6762.39 | 3539.73 | -376.45
10726 | 89.1 | 358.4 | 6763.09 | 3581.69 | -377.99
10769 | 89.2 | 358.4 | 6763.73 | 3624.67 | -379.19
10812 | 89.8 | 358.6 | 6764.1 | 3667.65 | -380.31
10854 | 89.3 | 357.9 | 6764.43 | 3709.63 | -381.59
10897 | 89.1 | 357.6 | 6765.03 | 3752.59 | -383.28
10939 | 89.9 | 359 | 6765.4 | 3794.57 | -384.53
10982 | 89.7 | 358.1 | 6765.55 | 3837.56 | -385.62
11024 | 89.4 | 357.4 | 6765.88 | 3879.52 | -387.26
11066 | 89 | 359 | 6766.46 | 3921.5 | -388.58
11108 | 89.1 | 359 | 6767.16 | 3963.49 | -389.32
11151 | 88.5 | 358.8 | 6768.06 | 4006.47 | -390.14
11193 | 88.1 | 358.1 | 6769.31 | 4048.43 | -391.28
11236 | 87.5 | 357.4 | 6770.96 | 4091.37 | -392.96
11278 | 86.6 | 356.3 | 6773.12 | 4133.25 | -395.27
11302 | 87.2 | 357.7 | 6774.42 | 4157.18 | -396.52
11359 | 87.2 | 357.7 | 6777.2 | 4214.07 | -398.81