## Data
Header Information | measured depth (ft) | inclination (°) | azimuth (°) | true vertical depth (ft) | northing +N/-S (ft) | easting +E/-W (ft)
Operator Name | 0 | 0 | 0 | 0 | 0 | 0
Noble Energy | 250 | 0.5 | 92.7 | 250 | -0.05 | 1.09
Operator Number | 500 | 0.4 | 56.1 | 499.99 | 0.38 | 2.9
100322 | 750 | 0.3 | 129.8 | 749.99 | 0.45 | 4.13
Well Name and Number | 982 | 0.2 | 229.5 | 981.98 | -0.2 | 4.29
Wells Ranch AA26-65HN | 1014 | 0.83 | 304.92 | 1013.98 | -0.1 | 4.06
API Number (if available) | 1107 | 1.58 | 302.44 | 1106.96 | 0.97 | 2.42
05-123-37568 | 1200 | 1.44 | 331.64 | 1199.93 | 2.69 | 0.79
Location: QQ SEC TWP RGE | 1293 | 4.3 | 315.82 | 1292.81 | 6.22 | -2.2
NWSW Sec. 25-T6N-R63W | 1386 | 7.77 | 312.57 | 1385.28 | 12.97 | -9.26
Citing Type: Planned or Actual | 1479 | 11.16 | 316.31 | 1477 | 23.73 | -20.11
Actual | 1575 | 11.71 | 321.01 | 1571.09 | 38.02 | -32.66
Deviation Indicator | 1670 | 12.22 | 323.51 | 1664.03 | 53.6 | -44.7
Horizontal | 1764 | 11.29 | 322.46 | 1756.06 | 68.9 | -56.23
North Reference | 1859 | 10.11 | 323.03 | 1849.4 | 82.93 | -66.91
Grid | 1953 | 11.36 | 314.05 | 1941.76 | 95.96 | -78.52
Grid Type | 2048 | 10.62 | 313.81 | 2035.02 | 108.53 | -91.57
SPCS-Colorado North-NAD83 | 2143 | 9.43 | 309.75 | 2128.57 | 119.56 | -103.87
| 2238 | 9.79 | 314.6 | 2222.24 | 130.21 | -115.6
| 2332 | 10.21 | 322.74 | 2314.82 | 142.45 | -126.34
| 2427 | 9.09 | 321.11 | 2408.47 | 155 | -136.15
| 2522 | 10.3 | 321.79 | 2502.11 | 167.51 | -146.11
| 2617 | 9.54 | 321.73 | 2595.69 | 180.37 | -156.24
| 2712 | 10.02 | 318.23 | 2689.31 | 192.71 | -166.62
| 2807 | 9.8 | 314.89 | 2782.89 | 204.58 | -177.86
| 2902 | 10.42 | 318.14 | 2876.42 | 216.69 | -189.32
| 2997 | 11.16 | 317.91 | 2969.74 | 229.91 | -201.21
| 3092 | 10.51 | 316.61 | 3063.04 | 243.03 | -213.33
| 3186 | 8.74 | 317.7 | 3155.72 | 254.54 | -224.02
| 3281 | 8.83 | 317.1 | 3249.6 | 265.22 | -233.85
| 3376 | 8.18 | 314.17 | 3343.56 | 275.27 | -243.66
| 3471 | 8.31 | 315.36 | 3437.58 | 284.86 | -253.33
| 3565 | 8.79 | 324.19 | 3530.54 | 295.52 | -262.3
| 3660 | 9.52 | 321.9 | 3624.33 | 307.59 | -271.4
| 3755 | 11.09 | 321.83 | 3717.79 | 320.96 | -281.89
| 3850 | 12.08 | 320.02 | 3810.85 | 335.76 | -293.93
| 3945 | 11.75 | 317.26 | 3903.81 | 350.48 | -306.88
| 4039 | 10.03 | 316.2 | 3996.11 | 363.42 | -319.04
| 4134 | 9.81 | 322.31 | 4089.69 | 375.79 | -329.72
| 4229 | 8.79 | 322.28 | 4183.44 | 387.94 | -339.1
| 4324 | 7.7 | 319.89 | 4277.46 | 398.55 | -347.65
| 4419 | 8.17 | 319.99 | 4371.55 | 408.59 | -356.09
| 4513 | 8.03 | 318.13 | 4464.61 | 418.59 | -364.76
| 4608 | 8.9 | 319.15 | 4558.58 | 429.09 | -374
| 4703 | 9.17 | 315.11 | 4652.4 | 440.01 | -384.15
| 4798 | 9.78 | 315.58 | 4746.1 | 451.14 | -395.14
| 4893 | 7.58 | 315.96 | 4840.01 | 461.41 | -405.14
| 4988 | 8.33 | 316.4 | 4934.09 | 470.9 | -414.24
| 5083 | 9.66 | 320.55 | 5027.92 | 482.03 | -424.05
| 5178 | 9.9 | 320.11 | 5121.54 | 494.46 | -434.36
| 5273 | 8.21 | 316.76 | 5215.36 | 505.66 | -444.24
| 5368 | 8.43 | 327.49 | 5309.36 | 516.48 | -452.63
| 5463 | 7.83 | 324.15 | 5403.41 | 527.6 | -460.16
| 5558 | 8.1 | 325.1 | 5497.49 | 538.33 | -467.78
| 5653 | 9.55 | 326.83 | 5591.37 | 550.42 | -475.92
| 5748 | 7.53 | 327.72 | 5685.31 | 562.28 | -483.56
| 5843 | 7.37 | 331.2 | 5779.51 | 572.88 | -489.82
| 5938 | 7.11 | 326.81 | 5873.75 | 583.14 | -495.97
| 6050 | 9.18 | 315.32 | 5984.62 | 595.29 | -506.05
| 6107 | 9.25 | 308.19 | 6040.89 | 601.36 | -512.85
| 6120 | 9.63 | 306.58 | 6053.71 | 602.65 | -514.54
| 6167 | 11.28 | 307.47 | 6099.93 | 607.79 | -521.35
| 6215 | 15.74 | 304.1 | 6146.59 | 614.3 | -530.47
| 6262 | 19.24 | 303.01 | 6191.41 | 622.1 | -542.25
| 6310 | 22.21 | 298.79 | 6236.3 | 630.78 | -556.83
| 6357 | 25.45 | 294.17 | 6279.29 | 639.19 | -573.84
| 6404 | 30.56 | 290.58 | 6320.78 | 647.53 | -594.25
| 6451 | 35.13 | 288.73 | 6360.26 | 656.08 | -618.26
| 6499 | 38.74 | 291.46 | 6398.62 | 666.01 | -645.33
| 6546 | 43.02 | 295.62 | 6434.15 | 678.34 | -673.49
| 6594 | 46.55 | 297.55 | 6468.22 | 693.48 | -703.71
| 6641 | 50.9 | 296.09 | 6499.22 | 709.4 | -735.23
| 6689 | 55.61 | 292.79 | 6527.93 | 725.27 | -770.24
| 6736 | 60.56 | 288.38 | 6552.78 | 739.25 | -807.58
| 6784 | 63.96 | 283.77 | 6575.13 | 750.98 | -848.39
| 6831 | 66.55 | 280.77 | 6594.8 | 760.04 | -890.09
| 6879 | 69.73 | 276.94 | 6612.68 | 766.88 | -934.09
| 6926 | 73.1 | 273.94 | 6627.66 | 771.09 | -978.43
| 6974 | 77.4 | 271.79 | 6639.88 | 773.4 | -1024.78
| 7011 | 80.47 | 271.51 | 6646.98 | 774.45 | -1061.07
| 7143 | 87.87 | 269.24 | 6660.38 | 775.29 | -1192.28
| 7237 | 90.83 | 269.23 | 6661.44 | 774.03 | -1286.26
| 7332 | 89.57 | 269.69 | 6661.11 | 773.14 | -1381.25
| 7427 | 90.4 | 271.68 | 6661.14 | 774.27 | -1476.24
| 7522 | 88.18 | 272.46 | 6662.31 | 777.7 | -1571.16
| 7617 | 87.1 | 273.8 | 6666.23 | 782.89 | -1665.94
| 7712 | 89.44 | 274.04 | 6669.09 | 789.38 | -1760.67
| 7807 | 87.66 | 272.3 | 6671.5 | 794.63 | -1855.48
| 7902 | 85.8 | 269.68 | 6676.92 | 796.27 | -1950.3
| 7997 | 87.6 | 267.52 | 6682.39 | 793.95 | -2045.11
| 8091 | 90.28 | 267.15 | 6684.12 | 789.58 | -2138.98
| 8186 | 91.36 | 267.42 | 6682.77 | 785.08 | -2233.86
| 8281 | 91.51 | 268.46 | 6680.39 | 781.67 | -2328.77
| 8376 | 91.26 | 270.04 | 6678.09 | 780.43 | -2423.73
| 8470 | 90.31 | 272.16 | 6676.8 | 782.23 | -2517.7
| 8565 | 89.48 | 271.58 | 6676.98 | 785.33 | -2612.65
| 8660 | 87.66 | 271.11 | 6679.35 | 787.56 | -2707.59
| 8755 | 86.95 | 269.39 | 6683.81 | 787.97 | -2802.48
| 8850 | 90.06 | 269.8 | 6686.29 | 787.3 | -2897.43
| 8945 | 87.94 | 268.74 | 6687.95 | 786.09 | -2992.4
| 9040 | 88.15 | 268.52 | 6691.19 | 783.82 | -3087.32
| 9134 | 90.74 | 269.33 | 6692.1 | 782.06 | -3181.29
| 9230 | 88.09 | 268.55 | 6693.08 | 780.28 | -3277.26
| 9324 | 90.65 | 269.81 | 6694.12 | 778.94 | -3371.23
| 9419 | 88.33 | 268.66 | 6694.96 | 777.67 | -3466.21
| 9514 | 89.26 | 268.56 | 6696.96 | 775.37 | -3561.16
| 9609 | 90 | 268.45 | 6697.57 | 772.89 | -3656.13
| 9704 | 89.63 | 267.46 | 6697.88 | 769.5 | -3751.06
| 9799 | 89.72 | 267.43 | 6698.42 | 765.26 | -3845.97
| 9894 | 89.91 | 268.25 | 6698.72 | 761.68 | -3940.9
| 9989 | 88.77 | 268.92 | 6699.82 | 759.34 | -4035.86
| 10084 | 89.82 | 271.07 | 6700.99 | 759.33 | -4130.85
| 10178 | 92.28 | 273.03 | 6699.26 | 762.69 | -4224.76
| 10273 | 90.77 | 274.44 | 6696.74 | 768.88 | -4319.52
| 10368 | 88.49 | 273.9 | 6697.35 | 775.78 | -4414.26
| 10463 | 89.66 | 273.47 | 6698.88 | 781.89 | -4509.05
| 10558 | 88.92 | 273.41 | 6700.06 | 787.59 | -4603.87
| 10593 | 89.54 | 273.64 | 6700.53 | 789.74 | -4638.8
| 10655 | 89.54 | 273.64 | 6701.03 | 793.68 | -4700.67

## Lookup (hidden)
North Reference | RetunValue | Grid Type | ReturnValue | Deviation Indicator | ReturnValue
| 3 |  | 5 |  | 4
True |  | SPCS-Colorado Central-NAD27 |  | Directional
Grid |  | SPCS-Colorado Central-NAD83 |  | High Angle
|  | SPCS-Colorado North-NAD27 |  | Horizontal
SPCS-Colorado North-NAD83
SPCS-Colorado South-NAD27
SPCS-Colorado South-NAD83
UTM-Zone 12 NAD27
UTM-Zone 12 NAD83
UTM-Zone 13 NAD27
UTM-Zone 13 NAD83