## Data
Header Information | measured depth (ft) | inclination (°) | azimuth (°) | true vertical depth (ft) | northing +N/-S (ft) | easting +E/-W (ft)
Operator Name | 0 | 0 | 0 | 0 | 0 | 0
Anadarko | 100 | 0.21 | 135.09 | 100 | -0.13 | 0.13
Operator Number | 200 | 0.33 | 117.73 | 200 | -0.39 | 0.51
| 300 | 0.41 | 158.61 | 300 | -0.86 | 0.9
Well Name and Number | 400 | 0.35 | 90.56 | 399.99 | -1.2 | 1.33
Xcel 32-22HZ | 500 | 0.48 | 74.32 | 499.99 | -1.09 | 2.04
API Number (if available) | 600 | 0.34 | 90.21 | 599.99 | -0.97 | 2.74
| 700 | 0.33 | 29.35 | 699.99 | -0.72 | 3.18
Location: QQ SEC TWP RGE | 800 | 0.32 | 32.11 | 799.99 | -0.24 | 3.47
SEC.27-T1N-R67W | 900 | 0.35 | 301.73 | 899.99 | 0.16 | 3.36
Citing Type: Planned or Actual | 946 | 0.26 | 298.49 | 945.99 | 0.28 | 3.15
ACTUAL | 1074 | 0.5 | 1.6 | 1073.98 | 0.98 | 2.91
Deviation Indicator | 1168 | 1.8 | 191.2 | 1167.97 | -0.06 | 2.63
Horizontal | 1261 | 4 | 191.6 | 1260.85 | -4.67 | 1.7
North Reference | 1354 | 4.6 | 180.5 | 1353.58 | -11.58 | 1.01
Grid | 1448 | 8.3 | 188.4 | 1446.98 | -22.06 | -0.01
Grid Type | 1541 | 11.3 | 190.9 | 1538.61 | -37.65 | -2.72
#VALUE! | 1635 | 13.7 | 196.7 | 1630.38 | -57.36 | -7.66
| 1729 | 15.7 | 201.1 | 1721.3 | -79.89 | -15.44
| 1822 | 16.5 | 190.3 | 1810.67 | -104.63 | -22.33
| 1918 | 17.1 | 178.6 | 1902.6 | -132.16 | -24.42
| 2011 | 16.7 | 175.1 | 1991.58 | -159.14 | -22.95
| 2104 | 16.2 | 176.6 | 2080.78 | -185.41 | -21.04
| 2197 | 16 | 175.6 | 2170.13 | -211.14 | -19.28
| 2290 | 15.3 | 181.9 | 2259.69 | -236.18 | -18.71
| 2383 | 15.1 | 186.3 | 2349.44 | -260.49 | -20.44
| 2476 | 14.3 | 185.6 | 2439.39 | -283.96 | -22.89
| 2569 | 13.9 | 183.7 | 2529.59 | -306.54 | -24.73
| 2662 | 13.7 | 181.9 | 2619.91 | -328.69 | -25.82
| 2755 | 13.2 | 187.9 | 2710.36 | -350.22 | -27.64
| 2848 | 12 | 190 | 2801.12 | -370.26 | -30.78
| 2941 | 9.7 | 190.2 | 2892.45 | -387.49 | -33.85
| 3033 | 7.4 | 188.8 | 2983.42 | -400.97 | -36.13
| 3124 | 6 | 200 | 3073.8 | -411.24 | -38.65
| 3215 | 2.6 | 180.2 | 3164.54 | -417.77 | -40.29
| 3306 | 0.9 | 100.5 | 3255.5 | -419.97 | -39.59
| 3397 | 0.9 | 109.7 | 3346.49 | -420.34 | -38.22
| 3489 | 0.7 | 104.9 | 3438.48 | -420.73 | -36.99
| 3580 | 0.4 | 109.1 | 3529.48 | -420.97 | -36.15
| 3671 | 0.2 | 121.1 | 3620.48 | -421.16 | -35.72
| 3756 | 0.4 | 115.3 | 3705.47 | -421.36 | -35.32
| 3842 | 0 | 326.2 | 3791.47 | -421.49 | -35.05
| 3927 | 0.4 | 12.3 | 3876.47 | -421.2 | -34.99
| 4012 | 1.2 | 338.7 | 3961.46 | -420.08 | -35.25
| 4097 | 0.9 | 339.2 | 4046.45 | -418.63 | -35.81
| 4183 | 0.9 | 296.2 | 4132.44 | -417.7 | -36.66
| 4268 | 0.7 | 241 | 4217.43 | -417.66 | -37.71
| 4354 | 0.9 | 207.2 | 4303.43 | -418.51 | -38.48
| 4439 | 1.1 | 153.6 | 4388.41 | -419.84 | -38.42
| 4524 | 0.9 | 109.7 | 4473.4 | -420.79 | -37.43
| 4609 | 0.7 | 117 | 4558.39 | -421.25 | -36.34
| 4695 | 0.4 | 91.2 | 4644.39 | -421.5 | -35.57
| 4782 | 0.9 | 300 | 4731.39 | -421.16 | -35.86
| 4865 | 1.4 | 296.3 | 4814.37 | -420.39 | -37.33
| 4951 | 1.2 | 292.8 | 4900.35 | -419.57 | -39.1
| 5036 | 1.2 | 294.9 | 4985.33 | -418.85 | -40.73
| 5122 | 1.2 | 302.3 | 5071.31 | -417.99 | -42.31
| 5207 | 1.4 | 297.8 | 5156.29 | -417.03 | -43.98
| 5292 | 1.8 | 283.2 | 5241.26 | -416.24 | -46.2
| 5377 | 1.9 | 277.9 | 5326.21 | -415.74 | -48.89
| 5463 | 1.9 | 281.2 | 5412.16 | -415.27 | -51.7
| 5548 | 0.2 | 152.6 | 5497.15 | -415.13 | -53.02
| 5634 | 0.2 | 64.1 | 5583.15 | -415.2 | -52.81
| 5719 | 0.4 | 344.51 | 5668.15 | -414.85 | -52.76
| 5805 | 0.5 | 351.9 | 5754.15 | -414.19 | -52.89
| 5890 | 1.6 | 145.7 | 5839.14 | -414.8 | -52.28
| 5975 | 1.6 | 141.1 | 5924.1 | -416.7 | -50.86
| 6061 | 0.9 | 126.2 | 6010.08 | -418.04 | -49.56
| 6146 | 0.7 | 117.2 | 6095.07 | -418.67 | -48.56
| 6232 | 0.7 | 78.7 | 6181.07 | -418.8 | -47.58
| 6317 | 0.5 | 28.5 | 6266.06 | -418.38 | -46.89
| 6402 | 1.2 | 340.8 | 6351.06 | -417.21 | -47.01
| 6488 | 0.9 | 0.5 | 6437.04 | -415.68 | -47.3
| 6573 | 0.9 | 340.6 | 6522.03 | -414.39 | -47.52
| 6659 | 0.5 | 284.6 | 6608.03 | -413.66 | -48.1
| 6744 | 0.2 | 284.2 | 6693.02 | -413.53 | -48.61
| 6830 | 0.2 | 153.1 | 6779.02 | -413.62 | -48.68
| 6915 | 0.4 | 127.4 | 6864.02 | -413.94 | -48.38
| 7000 | 0.5 | 96.5 | 6949.02 | -414.16 | -47.78
| 7086 | 0.5 | 87.2 | 7035.02 | -414.18 | -47.03
| 7128 | 1.8 | 12.1 | 7077.01 | -413.53 | -46.71
| 7171 | 6.5 | 352.6 | 7119.89 | -410.45 | -46.88
| 7214 | 12.1 | 355.2 | 7162.3 | -403.54 | -47.57
| 7257 | 15.3 | 355.6 | 7204.07 | -393.39 | -48.38
| 7299 | 18.31 | 351.2 | 7244.28 | -381.34 | -49.82
| 7342 | 21.1 | 351.9 | 7284.76 | -367 | -51.94
| 7384 | 23.9 | 355.8 | 7323.56 | -351.03 | -53.63
| 7427 | 27.1 | 1.6 | 7362.37 | -332.54 | -54
| 7469 | 30.1 | 3.8 | 7399.24 | -312.47 | -53.03
| 7512 | 33.6 | 1.7 | 7435.76 | -289.81 | -51.96
| 7555 | 36.1 | 0 | 7471.05 | -265.24 | -51.61
| 7598 | 39.2 | 357.7 | 7505.09 | -238.99 | -52.15
| 7640 | 41.5 | 358.2 | 7537.1 | -211.82 | -53.12
| 7683 | 45.2 | 358 | 7568.36 | -182.32 | -54.1
| 7726 | 49.8 | 358.9 | 7597.4 | -150.64 | -54.95
| 7768 | 53.8 | 359.6 | 7623.37 | -117.64 | -55.38
| 7811 | 56.3 | 359.1 | 7648 | -82.4 | -55.78
| 7854 | 60 | 357.9 | 7670.69 | -45.9 | -56.74
| 7896 | 64.9 | 357.2 | 7690.11 | -8.71 | -58.34
| 7934 | 68.3 | 357.3 | 7705.2 | 26.12 | -60.01
| 7965 | 71.1 | 357.7 | 7715.95 | 55.17 | -61.28
| 7996 | 74.1 | 358.4 | 7725.22 | 84.73 | -62.29
| 8027 | 76.9 | 359.8 | 7732.98 | 114.73 | -62.75
| 8058 | 80.6 | 359.5 | 7739.03 | 145.13 | -62.94
| 8089 | 83.6 | 358.7 | 7743.29 | 175.83 | -63.42
| 8120 | 86 | 358 | 7746.1 | 206.69 | -64.31
| 8151 | 87.6 | 358 | 7747.83 | 237.62 | -65.39
| 8213 | 88.7 | 357.9 | 7749.83 | 299.55 | -67.61
| 8306 | 91 | 358.9 | 7750.08 | 392.5 | -70.21
| 8399 | 91.5 | 359.1 | 7748.05 | 485.47 | -71.83
| 8492 | 90.6 | 359.3 | 7746.34 | 578.44 | -73.13
| 8585 | 89.4 | 358.6 | 7746.34 | 671.42 | -74.83
| 8678 | 91 | 359.1 | 7746.02 | 764.4 | -76.7
| 8771 | 92 | 359.5 | 7743.58 | 857.36 | -77.83
| 8864 | 88.2 | 358.9 | 7743.42 | 950.33 | -79.13
| 8956 | 89.2 | 359.3 | 7745.51 | 1042.3 | -80.58
| 9047 | 89.7 | 359.3 | 7746.38 | 1133.29 | -81.69
| 9138 | 90.1 | 359.8 | 7746.54 | 1224.28 | -82.4
| 9229 | 89.9 | 0.7 | 7746.54 | 1315.28 | -82.01
| 9320 | 91.8 | 1.6 | 7745.19 | 1406.25 | -80.18
| 9412 | 89.6 | 1.4 | 7744.07 | 1498.2 | -77.77
| 9505 | 88.9 | 0.5 | 7745.29 | 1591.18 | -76.23
| 9597 | 88.5 | 0.2 | 7747.37 | 1683.15 | -75.67
| 9682 | 89 | 0.3 | 7749.23 | 1768.13 | -75.3
| 9768 | 89.2 | 359.1 | 7750.58 | 1854.12 | -75.75
| 9853 | 88.9 | 357.7 | 7751.99 | 1939.07 | -78.12
| 9938 | 88.9 | 358.7 | 7753.62 | 2024.01 | -80.79
| 10024 | 90.3 | 358.9 | 7754.22 | 2109.99 | -82.59
| 10109 | 89.7 | 357.2 | 7754.22 | 2194.94 | -85.48
| 10194 | 91 | 356.5 | 7753.7 | 2279.81 | -90.15
| 10280 | 88.5 | 354.9 | 7754.08 | 2365.55 | -96.6
| 10365 | 89.7 | 356.5 | 7755.41 | 2450.3 | -102.97
| 10451 | 89.9 | 355.9 | 7755.71 | 2536.11 | -108.67
| 10536 | 91 | 357.5 | 7755.04 | 2620.96 | -113.57
| 10621 | 90.3 | 359.5 | 7754.08 | 2705.92 | -115.79
| 10706 | 89.4 | 0 | 7754.3 | 2790.92 | -116.16
| 10792 | 90.8 | 1.2 | 7754.15 | 2876.91 | -115.26
| 10877 | 89.7 | 359.8 | 7753.78 | 2961.9 | -114.52
| 10962 | 89.4 | 359.8 | 7754.45 | 3046.9 | -114.82
| 11048 | 89.7 | 0.2 | 7755.12 | 3132.9 | -114.82
| 11133 | 90.1 | 358.7 | 7755.27 | 3217.89 | -115.63
| 11218 | 90.1 | 357.7 | 7755.12 | 3302.85 | -118.3
| 11304 | 90.6 | 357.2 | 7754.6 | 3388.76 | -122.13
| 11389 | 93.4 | 359.5 | 7751.63 | 3473.66 | -124.57
| 11475 | 94.3 | 0 | 7745.86 | 3559.46 | -124.95
| 11560 | 93.4 | 359.8 | 7740.15 | 3644.27 | -125.1
| 11645 | 91.5 | 0.9 | 7736.52 | 3729.19 | -124.58
| 11731 | 87.6 | 1.2 | 7737.19 | 3815.15 | -123
| 11816 | 88 | 1.2 | 7740.45 | 3900.07 | -121.22
| 11902 | 89 | 0.7 | 7742.71 | 3986.03 | -119.8
| 11987 | 91.1 | 359.5 | 7742.63 | 4071.02 | -119.65
| 12072 | 89.2 | 357.5 | 7742.41 | 4155.98 | -121.87
| 12158 | 90.6 | 356.3 | 7742.56 | 4241.85 | -126.53
| 12243 | 88.3 | 354.2 | 7743.38 | 4326.55 | -133.56
| 12329 | 89.7 | 352.7 | 7744.88 | 4411.97 | -143.37
| 12414 | 88.5 | 351.9 | 7746.21 | 4496.19 | -154.76
| 12499 | 90.8 | 352.6 | 7746.73 | 4580.41 | -166.22
| 12585 | 91.5 | 354.5 | 7745 | 4665.84 | -175.88
| 12670 | 90.8 | 358.6 | 7743.3 | 4750.65 | -180.99
| 12756 | 90.6 | 0.5 | 7742.25 | 4836.64 | -181.67
| 12841 | 89.6 | 1.4 | 7742.1 | 4921.62 | -180.26
| 12926 | 91 | 2.1 | 7741.65 | 5006.58 | -177.66
| 13012 | 89.4 | 3.1 | 7741.35 | 5092.49 | -173.76
| 13097 | 90.3 | 2.3 | 7741.58 | 5177.39 | -169.76
| 13183 | 92.2 | 1.6 | 7739.7 | 5263.32 | -166.83
| 13268 | 92.9 | 1 | 7735.92 | 5348.21 | -164.9
| 13311 | 91.8 | 0.7 | 7734.16 | 5391.17 | -164.27
| 13397 | 90.3 | 0.3 | 7732.58 | 5477.15 | -163.52
| 13482 | 89 | 359.5 | 7733.1 | 5562.14 | -163.66
| 13567 | 89.6 | 0.5 | 7734.14 | 5647.14 | -163.66
| 13653 | 90.4 | 0.2 | 7734.14 | 5733.13 | -163.14
| 13738 | 89.9 | 358.6 | 7733.91 | 5818.12 | -164.03
| 13824 | 89.9 | 357.9 | 7734.06 | 5904.08 | -166.66
| 13909 | 91.1 | 357.5 | 7733.32 | 5989.01 | -170.07
| 13995 | 92.2 | 357.2 | 7730.85 | 6074.88 | -174.04
| 14080 | 93.1 | 357.9 | 7726.92 | 6159.71 | -177.67
| 14165 | 92.6 | 355.4 | 7722.69 | 6244.45 | -182.63
| 14251 | 92.6 | 354.6 | 7718.79 | 6330.04 | -190.12
| 14336 | 92.6 | 354.4 | 7714.93 | 6414.56 | -198.26
| 14421 | 92.6 | 353.7 | 7711.08 | 6499.01 | -207.06
| 14506 | 91.8 | 350.1 | 7707.81 | 6583.09 | -219.03
| 14655 | 92 | 347 | 7702.87 | 6729.03 | -248.58

## Lookup (hidden)
North Reference | RetunValue | Grid Type | ReturnValue | Deviation Indicator | ReturnValue
| 3 |  | 0 |  | 4
True |  | SPCS-Colorado Central-NAD27 |  | Directional
Grid |  | SPCS-Colorado Central-NAD83 |  | High Angle
|  | SPCS-Colorado North-NAD27 |  | Horizontal
SPCS-Colorado North-NAD83
SPCS-Colorado South-NAD27
SPCS-Colorado South-NAD83
UTM-Zone 12 NAD27
UTM-Zone 12 NAD83
UTM-Zone 13 NAD27
UTM-Zone 13 NAD83