## Data
Header Information | measured depth (ft) | inclination (°) | azimuth (°) | true vertical depth (ft) | northing +N/-S (ft) | easting +E/-W (ft)
Operator Name | 7594 | 88 | 0.35 | 7197.7 | 435.37 | 94.56
KERR-MCGEE | 7599.98 | 88.062 | 0.355 | 7197.9 | 441.35 | 94.6
Operator Number | 7628 | 88.35 | 0.38 | 7198.78 | 469.35 | 94.78
47120 | 7678 | 88.35 | 0.38 | 7200.22 | 519.33 | 95.11
Well Name and Number | 7699.98 | 87.919 | 0.294 | 7200.93 | 541.3 | 95.24
Pettinger 4NE-18HZX | 7746.83 | 87 | 0.11 | 7203.01 | 588.1 | 95.4
API Number (if available) | 7774.83 | 87 | 0.11 | 7204.48 | 616.06 | 95.46
05-123-38021 | 7799.98 | 87.503 | 0.109 | 7205.68 | 641.18 | 95.51
Location: QQ SEC TWP RGE | 7899.98 | 89.503 | 0.107 | 7208.29 | 741.14 | 95.7
SWSW Sec. 18-T1N-R65W | 7961.08 | 90.725 | 0.106 | 7208.17 | 802.24 | 95.81
Citing Type: Planned or Actual | 7999.98 | 90.725 | 0.106 | 7207.68 | 841.14 | 95.88
Planned | 8099.98 | 90.725 | 0.106 | 7206.42 | 941.13 | 96.07
Actual | 8199.98 | 90.725 | 0.106 | 7205.15 | 1041.12 | 96.25
Horizontal | 8299.98 | 90.725 | 0.106 | 7203.88 | 1141.11 | 96.43
North Reference | 8399.98 | 90.725 | 0.106 | 7202.62 | 1241.11 | 96.62
True | 8499.98 | 90.725 | 0.106 | 7201.35 | 1341.1 | 96.8
Grid Type | 8599.98 | 90.725 | 0.106 | 7200.09 | 1441.09 | 96.99
#VALUE! | 8699.98 | 90.725 | 0.106 | 7198.82 | 1541.08 | 97.17
| 8799.98 | 90.725 | 0.106 | 7197.56 | 1641.07 | 97.36
| 8899.98 | 90.725 | 0.106 | 7196.29 | 1741.06 | 97.54
| 8999.98 | 90.725 | 0.106 | 7195.03 | 1841.06 | 97.73
| 9099.98 | 90.725 | 0.106 | 7193.76 | 1941.05 | 97.91
| 9199.98 | 90.725 | 0.106 | 7192.5 | 2041.04 | 98.1
| 9299.98 | 90.725 | 0.106 | 7191.23 | 2141.03 | 98.28
| 9399.98 | 90.725 | 0.106 | 7189.97 | 2241.02 | 98.47
| 9499.98 | 90.725 | 0.106 | 7188.7 | 2341.01 | 98.65
| 9599.98 | 90.725 | 0.106 | 7187.44 | 2441.01 | 98.84
| 9699.98 | 90.725 | 0.106 | 7186.17 | 2541 | 99.02
| 9799.98 | 90.725 | 0.106 | 7184.91 | 2640.99 | 99.21
| 9899.98 | 90.725 | 0.106 | 7183.64 | 2740.98 | 99.39
| 9999.98 | 90.725 | 0.106 | 7182.38 | 2840.97 | 99.57
| 10099.98 | 90.725 | 0.106 | 7181.11 | 2940.96 | 99.76
| 10199.98 | 90.725 | 0.106 | 7179.85 | 3040.96 | 99.94
| 10299.98 | 90.725 | 0.106 | 7178.58 | 3140.95 | 100.13
| 10399.98 | 90.725 | 0.106 | 7177.32 | 3240.94 | 100.31
| 10499.98 | 90.725 | 0.106 | 7176.05 | 3340.93 | 100.5
| 10599.98 | 90.725 | 0.106 | 7174.79 | 3440.92 | 100.68
| 10699.98 | 90.725 | 0.106 | 7173.52 | 3540.91 | 100.87
| 10799.98 | 90.725 | 0.106 | 7172.26 | 3640.9 | 101.05
| 10899.98 | 90.725 | 0.106 | 7170.99 | 3740.9 | 101.24
| 10999.98 | 90.725 | 0.106 | 7169.72 | 3840.89 | 101.42
| 11099.98 | 90.725 | 0.106 | 7168.46 | 3940.88 | 101.61
| 11199.98 | 90.725 | 0.106 | 7167.19 | 4040.87 | 101.79
| 11299.98 | 90.725 | 0.106 | 7165.93 | 4140.86 | 101.98
| 11399.98 | 90.725 | 0.106 | 7164.66 | 4240.85 | 102.16
| 11499.98 | 90.725 | 0.106 | 7163.4 | 4340.85 | 102.35
| 11599.98 | 90.725 | 0.106 | 7162.13 | 4440.84 | 102.53
| 11699.98 | 90.725 | 0.106 | 7160.87 | 4540.83 | 102.71
| 11799.98 | 90.725 | 0.106 | 7159.6 | 4640.82 | 102.9
| 11899.98 | 90.725 | 0.106 | 7158.34 | 4740.81 | 103.08
| 11999.98 | 90.725 | 0.106 | 7157.07 | 4840.8 | 103.27
| 12099.98 | 90.725 | 0.106 | 7155.81 | 4940.8 | 103.45
| 12163.81 | 90.725 | 0.106 | 7155 | 5004.62 | 103.57

## Lookup (hidden)
North Reference | RetunValue | Grid Type | ReturnValue | Deviation Indicator | ReturnValue
| 2 |  | 0 |  | 4
True |  | SPCS-Colorado Central-NAD27 |  | Directional
Grid |  | SPCS-Colorado Central-NAD83 |  | High Angle
|  | SPCS-Colorado North-NAD27 |  | Horizontal
SPCS-Colorado North-NAD83
SPCS-Colorado South-NAD27
SPCS-Colorado South-NAD83
UTM-Zone 12 NAD27
UTM-Zone 12 NAD83
UTM-Zone 13 NAD27
UTM-Zone 13 NAD83