## Data
Header Information | measured depth (ft) | inclination (°) | azimuth (°) | true vertical depth (ft) | northing +N/-S (ft) | easting +E/-W (ft)
Operator Name | 0 | 0 | 0 | 0 | 0 | 0
Whiting | 1000 | 0 | 0 | 1000 | 0 | 0
Operator Number | 1100 | 2 | 270 | 1099.98 | 0 | -1.75
96155 | 1200 | 3.941 | 270 | 1199.84 | 0 | -6.98
Well Name and Number | 1300 | 3.941 | 270 | 1299.6 | 0 | -13.85
Horsetail #33M-2801 | 1400 | 3.941 | 270 | 1399.36 | 0 | -20.72
API Number (if available) | 1500 | 3.941 | 270 | 1499.13 | 0 | -27.6
| 1600 | 3.941 | 270 | 1598.89 | 0 | -34.47
Location: QQ SEC TWP RGE | 1700 | 3.941 | 270 | 1698.66 | 0 | -41.34
Sec.33-T10N-R57W | 1800 | 3.941 | 270 | 1798.42 | 0 | -48.22
Citing Type: Planned or Actual | 1900 | 3.941 | 270 | 1898.18 | 0 | -55.09
Planned | 2000 | 3.941 | 270 | 1997.95 | 0 | -61.96
Deviation Indicator | 2100 | 3.941 | 270 | 2097.71 | 0 | -68.84
Horizontal | 2200 | 3.941 | 270 | 2197.47 | 0 | -75.71
North Reference | 2300 | 3.941 | 270 | 2297.24 | 0 | -82.59
True | 2400 | 3.941 | 270 | 2397 | 0 | -89.46
Grid Type | 2500 | 3.941 | 270 | 2496.76 | 0 | -96.33
#VALUE! | 2600 | 3.941 | 270 | 2596.53 | 0 | -103.21
| 2700 | 3.941 | 270 | 2696.29 | 0 | -110.08
| 2800 | 3.941 | 270 | 2796.05 | 0 | -116.95
| 2900 | 3.941 | 270 | 2895.82 | 0 | -123.83
| 3000 | 3.941 | 270 | 2995.58 | 0 | -130.7
| 3100 | 3.941 | 270 | 3095.34 | 0 | -137.57
| 3200 | 3.941 | 270 | 3195.11 | 0 | -144.45
| 3300 | 3.941 | 270 | 3294.87 | 0 | -151.32
| 3400 | 3.941 | 270 | 3394.63 | 0 | -158.19
| 3500 | 3.941 | 270 | 3494.4 | 0 | -165.07
| 3600 | 3.941 | 270 | 3594.16 | 0 | -171.94
| 3700 | 3.941 | 270 | 3693.93 | 0 | -178.81
| 3800 | 3.941 | 270 | 3793.69 | 0 | -185.69
| 3900 | 3.941 | 270 | 3893.45 | 0 | -192.56
| 4000 | 2.135 | 270 | 3993.3 | 0 | -198.01
| 4100 | 0.135 | 270 | 4093.27 | 0 | -199.99
| 5000 | 7.606 | 333.925 | 4993.07 | 4.12 | -202.01
| 5100 | 18.606 | 333.925 | 5090.32 | 24.45 | -211.97
| 5200 | 29.606 | 333.925 | 5181.46 | 61.08 | -229.89
| 5300 | 40.606 | 333.925 | 5263.14 | 112.66 | -255.13
| 5400 | 51.606 | 333.925 | 5332.37 | 177.29 | -286.76
| 5500 | 62.606 | 333.925 | 5386.59 | 252.59 | -323.61
| 5600 | 73.606 | 333.925 | 5423.82 | 335.81 | -364.33
| 5700 | 84.606 | 333.925 | 5442.69 | 423.87 | -407.43
| 5800 | 90 | 335.382 | 5445 | 513.9 | -450.79
| 5900 | 90 | 338.382 | 5445 | 605.86 | -490.05
| 6000 | 90 | 341.382 | 5445 | 699.74 | -524.44
| 6100 | 90 | 344.382 | 5445 | 795.3 | -553.88
| 6200 | 90 | 347.382 | 5445 | 892.27 | -578.26
| 6300 | 90 | 350.382 | 5445 | 990.38 | -597.55
| 6400 | 90 | 353.382 | 5445 | 1089.37 | -611.67
| 6500 | 90 | 356.382 | 5445 | 1188.96 | -620.59
| 6600 | 90 | 359.236 | 5445 | 1288.88 | -624.29
| 6700 | 90 | 359.236 | 5445 | 1388.87 | -625.62
| 6800 | 90 | 359.236 | 5445 | 1488.86 | -626.95
| 6900 | 90 | 359.236 | 5445 | 1588.85 | -628.29
| 7000 | 90 | 359.236 | 5445 | 1688.85 | -629.62
| 7100 | 90 | 359.236 | 5445 | 1788.84 | -630.96
| 7200 | 90 | 359.236 | 5445 | 1888.83 | -632.29
| 7300 | 90 | 359.236 | 5445 | 1988.82 | -633.62
| 7400 | 90 | 359.236 | 5445 | 2088.81 | -634.96
| 7500 | 90 | 359.236 | 5445 | 2188.8 | -636.29
| 7600 | 90 | 359.236 | 5445 | 2288.79 | -637.62
| 7700 | 90 | 359.236 | 5445 | 2388.78 | -638.96
| 7800 | 90 | 359.236 | 5445 | 2488.77 | -640.29
| 7900 | 90 | 359.236 | 5445 | 2588.77 | -641.62
| 8000 | 90 | 359.236 | 5445 | 2688.76 | -642.96
| 8100 | 90 | 359.236 | 5445 | 2788.75 | -644.29
| 8200 | 90 | 359.236 | 5445 | 2888.74 | -645.62
| 8300 | 90 | 359.236 | 5445 | 2988.73 | -646.96
| 8400 | 90 | 359.236 | 5445 | 3088.72 | -648.29
| 8500 | 90 | 359.236 | 5445 | 3188.71 | -649.63
| 8600 | 90 | 359.236 | 5445 | 3288.7 | -650.96
| 8700 | 90 | 359.236 | 5445 | 3388.69 | -652.29
| 8800 | 90 | 359.236 | 5445 | 3488.69 | -653.63
| 8900 | 90 | 359.236 | 5445 | 3588.68 | -654.96
| 9000 | 90 | 359.236 | 5445 | 3688.67 | -656.29
| 9100 | 90 | 359.236 | 5445 | 3788.66 | -657.63
| 9200 | 90 | 359.236 | 5445 | 3888.65 | -658.96
| 9300 | 90 | 359.236 | 5445 | 3988.64 | -660.29
| 9400 | 90 | 359.236 | 5445 | 4088.63 | -661.63
| 9500 | 90 | 359.236 | 5445 | 4188.62 | -662.96
| 9600 | 90 | 359.236 | 5445 | 4288.61 | -664.29
| 9700 | 90 | 359.236 | 5445 | 4388.61 | -665.63
| 9800 | 90 | 359.236 | 5445 | 4488.6 | -666.96
| 9900 | 90 | 359.236 | 5445 | 4588.59 | -668.3
| 10000 | 90 | 359.236 | 5445 | 4688.58 | -669.63
| 10100 | 90 | 359.236 | 5445 | 4788.57 | -670.96
| 10200 | 90 | 359.236 | 5445 | 4888.56 | -672.3
| 10300 | 90 | 359.236 | 5445 | 4988.55 | -673.63
| 10400 | 90 | 359.236 | 5445 | 5088.54 | -674.96
| 10500 | 90 | 359.236 | 5445 | 5188.53 | -676.3
| 10600 | 90 | 359.236 | 5445 | 5288.53 | -677.63
| 10700 | 90 | 359.236 | 5445 | 5388.52 | -678.96
| 10800 | 90 | 359.236 | 5445 | 5488.51 | -680.3
| 10900 | 90 | 359.236 | 5445 | 5588.5 | -681.63
| 11000 | 90 | 359.236 | 5445 | 5688.49 | -682.96
| 11100 | 90 | 359.236 | 5445 | 5788.48 | -684.3
| 11200 | 90 | 359.236 | 5445 | 5888.47 | -685.63
| 11300 | 90 | 359.236 | 5445 | 5988.46 | -686.97
| 11400 | 90 | 359.236 | 5445 | 6088.45 | -688.3
| 11500 | 90 | 359.236 | 5445 | 6188.45 | -689.63
| 11600 | 90 | 359.236 | 5445 | 6288.44 | -690.97
| 11700 | 90 | 359.236 | 5445 | 6388.43 | -692.3
| 11800 | 90 | 359.236 | 5445 | 6488.42 | -693.63
| 11900 | 90 | 359.236 | 5445 | 6588.41 | -694.97
| 12000 | 90 | 359.236 | 5445 | 6688.4 | -696.3
| 12100 | 90 | 359.236 | 5445 | 6788.39 | -697.63
| 12200 | 90 | 359.236 | 5445 | 6888.38 | -698.97
| 12300 | 90 | 359.236 | 5445 | 6988.37 | -700.3
| 12400 | 90 | 359.236 | 5445 | 7088.37 | -701.63
| 12500 | 90 | 359.236 | 5445 | 7188.36 | -702.97
| 12600 | 90 | 359.236 | 5445 | 7288.35 | -704.3
| 12700 | 90 | 359.236 | 5445 | 7388.34 | -705.64
| 12800 | 90 | 359.236 | 5445 | 7488.33 | -706.97
| 12900 | 90 | 359.236 | 5445 | 7588.32 | -708.3
| 13000 | 90 | 359.236 | 5445 | 7688.31 | -709.64
| 13100 | 90 | 359.236 | 5445 | 7788.3 | -710.97
| 13200 | 90 | 359.236 | 5445 | 7888.29 | -712.3
| 13300 | 90 | 359.236 | 5445 | 7988.29 | -713.64
| 13400 | 90 | 359.236 | 5445 | 8088.28 | -714.97
| 13500 | 90 | 359.236 | 5445 | 8188.27 | -716.3
| 13600 | 90 | 359.236 | 5445 | 8288.26 | -717.64
| 13700 | 90 | 359.236 | 5445 | 8388.25 | -718.97
| 13800 | 90 | 359.236 | 5445 | 8488.24 | -720.3
| 13900 | 90 | 359.236 | 5445 | 8588.23 | -721.64
| 14000 | 90 | 359.236 | 5445 | 8688.22 | -722.97
| 14100 | 90 | 359.236 | 5445 | 8788.21 | -724.31
| 14200 | 90 | 359.236 | 5445 | 8888.2 | -725.64
| 14300 | 90 | 359.236 | 5445 | 8988.2 | -726.97
| 14400 | 90 | 359.236 | 5445 | 9088.19 | -728.31
| 14500 | 90 | 359.236 | 5445 | 9188.18 | -729.64
| 14600 | 90 | 359.236 | 5445 | 9288.17 | -730.97
| 14700 | 90 | 359.236 | 5445 | 9388.16 | -732.31
| 14800 | 90 | 359.236 | 5445 | 9488.15 | -733.64
| 14900 | 90 | 359.236 | 5445 | 9588.14 | -734.97
| 14957.74 | 90 | 359.236 | 5445 | 9645.87 | -735.74

## Lookup (hidden)
North Reference | RetunValue | Grid Type | ReturnValue | Deviation Indicator | ReturnValue
| 2 |  | 0 |  | 4
True |  | SPCS-Colorado Central-NAD27 |  | Directional
Grid |  | SPCS-Colorado Central-NAD83 |  | High Angle
|  | SPCS-Colorado North-NAD27 |  | Horizontal
SPCS-Colorado North-NAD83
SPCS-Colorado South-NAD27
SPCS-Colorado South-NAD83
UTM-Zone 12 NAD27
UTM-Zone 12 NAD83
UTM-Zone 13 NAD27
UTM-Zone 13 NAD83