## Data
Header Information | measured depth (ft) | inclination (°) | azimuth (°) | true vertical depth (ft) | northing +N/-S (ft) | easting +E/-W (ft)
Operator Name | 0 | 0 | 0 | 0 | 0 | 0
Whiting | 1500 | 0 | 0 | 1500 | 0 | 0
Operator Number | 1600 | 2 | 315 | 1599.98 | 1.23 | -1.23
96155 | 1700 | 3.479 | 315 | 1699.85 | 4.85 | -4.85
Well Name and Number | 1800 | 3.479 | 315 | 1799.66 | 9.14 | -9.14
Horsetail #33M-2802 | 1900 | 3.479 | 315 | 1899.48 | 13.43 | -13.43
API Number (if available) | 2000 | 3.479 | 315 | 1999.29 | 17.73 | -17.73
| 2100 | 3.479 | 315 | 2099.11 | 22.02 | -22.02
Location: QQ SEC TWP RGE | 2200 | 3.479 | 315 | 2198.92 | 26.31 | -26.31
Sec.33-T10N-R57W | 2300 | 3.479 | 315 | 2298.74 | 30.6 | -30.6
Citing Type: Planned or Actual | 2400 | 3.479 | 315 | 2398.55 | 34.89 | -34.89
Planned | 2500 | 3.479 | 315 | 2498.37 | 39.18 | -39.18
Deviation Indicator | 2600 | 3.479 | 315 | 2598.19 | 43.47 | -43.47
Horizontal | 2700 | 3.479 | 315 | 2698 | 47.76 | -47.76
North Reference | 2800 | 3.479 | 315 | 2797.82 | 52.06 | -52.06
True | 2900 | 3.479 | 315 | 2897.63 | 56.35 | -56.35
Grid Type | 3000 | 3.479 | 315 | 2997.45 | 60.64 | -60.64
#VALUE! | 3100 | 3.479 | 315 | 3097.26 | 64.93 | -64.93
| 3200 | 3.479 | 315 | 3197.08 | 69.22 | -69.22
| 3300 | 3.479 | 315 | 3296.9 | 73.51 | -73.51
| 3400 | 3.479 | 315 | 3396.71 | 77.8 | -77.8
| 3500 | 3.479 | 315 | 3496.53 | 82.1 | -82.1
| 3600 | 3.479 | 315 | 3596.34 | 86.39 | -86.39
| 3700 | 3.479 | 315 | 3696.16 | 90.68 | -90.68
| 3800 | 3.479 | 315 | 3795.97 | 94.97 | -94.97
| 3900 | 2.084 | 315 | 3895.83 | 98.66 | -98.66
| 4000 | 0.084 | 315 | 3995.81 | 100 | -100
| 5000 | 1.615 | 337.944 | 4995.81 | 100.19 | -100.08
| 5100 | 12.615 | 337.944 | 5094.89 | 111.65 | -104.72
| 5200 | 23.615 | 337.944 | 5189.78 | 140.43 | -116.38
| 5300 | 34.615 | 337.944 | 5277.02 | 185.45 | -134.62
| 5400 | 45.615 | 337.944 | 5353.37 | 245.08 | -158.78
| 5500 | 56.615 | 337.944 | 5416.05 | 317.11 | -187.96
| 5600 | 67.615 | 337.944 | 5462.75 | 398.91 | -221.1
| 5700 | 78.615 | 337.944 | 5491.75 | 487.46 | -256.98
| 5800 | 89.615 | 337.944 | 5501.99 | 579.51 | -294.28
| 5900 | 90 | 340.767 | 5502 | 673.03 | -329.67
| 6000 | 90 | 343.767 | 5502 | 768.26 | -360.12
| 6100 | 90 | 346.767 | 5502 | 864.97 | -385.55
| 6200 | 90 | 349.767 | 5502 | 962.87 | -405.88
| 6300 | 90 | 352.767 | 5502 | 1061.69 | -421.06
| 6400 | 90 | 355.767 | 5502 | 1161.18 | -431.05
| 6500 | 90 | 358.767 | 5502 | 1261.06 | -435.82
| 6600 | 90 | 0.002 | 5502 | 1361.05 | -436.26
| 6700 | 90 | 0.002 | 5502 | 1461.05 | -436.26
| 6800 | 90 | 0.002 | 5502 | 1561.05 | -436.25
| 6900 | 90 | 0.002 | 5502 | 1661.05 | -436.25
| 7000 | 90 | 0.002 | 5502 | 1761.05 | -436.25
| 7100 | 90 | 0.002 | 5502 | 1861.05 | -436.24
| 7200 | 90 | 0.002 | 5502 | 1961.05 | -436.24
| 7300 | 90 | 0.002 | 5502 | 2061.05 | -436.24
| 7400 | 90 | 0.002 | 5502 | 2161.05 | -436.23
| 7500 | 90 | 0.002 | 5502 | 2261.05 | -436.23
| 7600 | 90 | 0.002 | 5502 | 2361.05 | -436.23
| 7700 | 90 | 0.002 | 5502 | 2461.05 | -436.22
| 7800 | 90 | 0.002 | 5502 | 2561.05 | -436.22
| 7900 | 90 | 0.002 | 5502 | 2661.05 | -436.21
| 8000 | 90 | 0.002 | 5502 | 2761.05 | -436.21
| 8100 | 90 | 0.002 | 5502 | 2861.05 | -436.21
| 8200 | 90 | 0.002 | 5502 | 2961.05 | -436.2
| 8300 | 90 | 0.002 | 5502 | 3061.05 | -436.2
| 8400 | 90 | 0.002 | 5502 | 3161.05 | -436.2
| 8500 | 90 | 0.002 | 5502 | 3261.05 | -436.19
| 8600 | 90 | 0.002 | 5502 | 3361.05 | -436.19
| 8700 | 90 | 0.002 | 5502 | 3461.05 | -436.19
| 8800 | 90 | 0.002 | 5502 | 3561.05 | -436.18
| 8900 | 90 | 0.002 | 5502 | 3661.05 | -436.18
| 9000 | 90 | 0.002 | 5502 | 3761.05 | -436.18
| 9100 | 90 | 0.002 | 5502 | 3861.05 | -436.17
| 9200 | 90 | 0.002 | 5502 | 3961.05 | -436.17
| 9300 | 90 | 0.002 | 5502 | 4061.05 | -436.17
| 9400 | 90 | 0.002 | 5502 | 4161.05 | -436.16
| 9500 | 90 | 0.002 | 5502 | 4261.05 | -436.16
| 9600 | 90 | 0.002 | 5502 | 4361.05 | -436.15
| 9700 | 90 | 0.002 | 5502 | 4461.05 | -436.15
| 9800 | 90 | 0.002 | 5502 | 4561.05 | -436.15
| 9900 | 90 | 0.002 | 5502 | 4661.05 | -436.14
| 10000 | 90 | 0.002 | 5502 | 4761.05 | -436.14
| 10100 | 90 | 0.002 | 5502 | 4861.05 | -436.14
| 10200 | 90 | 0.002 | 5502 | 4961.05 | -436.13
| 10300 | 90 | 0.002 | 5502 | 5061.05 | -436.13
| 10400 | 90 | 0.002 | 5502 | 5161.05 | -436.13
| 10500 | 90 | 0.002 | 5502 | 5261.05 | -436.12
| 10600 | 90 | 0.002 | 5502 | 5361.05 | -436.12
| 10700 | 90 | 0.002 | 5502 | 5461.05 | -436.12
| 10800 | 90 | 0.002 | 5502 | 5561.05 | -436.11
| 10900 | 90 | 0.002 | 5502 | 5661.05 | -436.11
| 11000 | 90 | 0.002 | 5502 | 5761.05 | -436.1
| 11100 | 90 | 0.002 | 5502 | 5861.05 | -436.1
| 11200 | 90 | 0.002 | 5502 | 5961.05 | -436.1
| 11300 | 90 | 0.002 | 5502 | 6061.05 | -436.09
| 11400 | 90 | 0.002 | 5502 | 6161.05 | -436.09
| 11500 | 90 | 0.002 | 5502 | 6261.05 | -436.09
| 11600 | 90 | 0.002 | 5502 | 6361.05 | -436.08
| 11700 | 90 | 0.002 | 5502 | 6461.05 | -436.08
| 11800 | 90 | 0.002 | 5502 | 6561.05 | -436.08
| 11900 | 90 | 0.002 | 5502 | 6661.05 | -436.07
| 12000 | 90 | 0.002 | 5502 | 6761.05 | -436.07
| 12100 | 90 | 0.002 | 5502 | 6861.05 | -436.07
| 12200 | 90 | 0.002 | 5502 | 6961.05 | -436.06
| 12300 | 90 | 0.002 | 5502 | 7061.05 | -436.06
| 12400 | 90 | 0.002 | 5502 | 7161.05 | -436.05
| 12500 | 90 | 0.002 | 5502 | 7261.05 | -436.05
| 12600 | 90 | 0.002 | 5502 | 7361.05 | -436.05
| 12700 | 90 | 0.002 | 5502 | 7461.05 | -436.04
| 12800 | 90 | 0.002 | 5502 | 7561.05 | -436.04
| 12900 | 90 | 0.002 | 5502 | 7661.05 | -436.04
| 13000 | 90 | 0.002 | 5502 | 7761.05 | -436.03
| 13100 | 90 | 0.002 | 5502 | 7861.05 | -436.03
| 13200 | 90 | 0.002 | 5502 | 7961.05 | -436.03
| 13300 | 90 | 0.002 | 5502 | 8061.05 | -436.02
| 13400 | 90 | 0.002 | 5502 | 8161.05 | -436.02
| 13500 | 90 | 0.002 | 5502 | 8261.05 | -436.02
| 13600 | 90 | 0.002 | 5502 | 8361.05 | -436.01
| 13700 | 90 | 0.002 | 5502 | 8461.05 | -436.01
| 13800 | 90 | 0.002 | 5502 | 8561.05 | -436
| 13900 | 90 | 0.002 | 5502 | 8661.05 | -436
| 14000 | 90 | 0.002 | 5502 | 8761.05 | -436
| 14100 | 90 | 0.002 | 5502 | 8861.05 | -435.99
| 14200 | 90 | 0.002 | 5502 | 8961.05 | -435.99
| 14300 | 90 | 0.002 | 5502 | 9061.05 | -435.99
| 14400 | 90 | 0.002 | 5502 | 9161.05 | -435.98
| 14500 | 90 | 0.002 | 5502 | 9261.05 | -435.98
| 14600 | 90 | 0.002 | 5502 | 9361.05 | -435.98
| 14700 | 90 | 0.002 | 5502 | 9461.05 | -435.97
| 14800 | 90 | 0.002 | 5502 | 9561.05 | -435.97
| 14887 | 90 | 0.002 | 5502 | 9648.06 | -435.97

## Lookup (hidden)
North Reference | RetunValue | Grid Type | ReturnValue | Deviation Indicator | ReturnValue
| 2 |  | 0 |  | 4
True |  | SPCS-Colorado Central-NAD27 |  | Directional
Grid |  | SPCS-Colorado Central-NAD83 |  | High Angle
|  | SPCS-Colorado North-NAD27 |  | Horizontal
SPCS-Colorado North-NAD83
SPCS-Colorado South-NAD27
SPCS-Colorado South-NAD83
UTM-Zone 12 NAD27
UTM-Zone 12 NAD83
UTM-Zone 13 NAD27
UTM-Zone 13 NAD83