## Data
Header Information | measured depth (ft) | inclination (°) | azimuth (°) | true vertical depth (ft) | northing +N/-S (ft) | easting +E/-W (ft)
Operator Name | 0 | 0 | 0 | 0 | 0 | 0
Whiting | 2000 | 0 | 0 | 2000 | 0 | 0
Operator Number | 2100 | 2 | 350.538 | 2099.98 | 1.72 | -0.29
96155 | 2200 | 3.432 | 350.538 | 2199.85 | 6.75 | -1.12
Well Name and Number | 2300 | 3.432 | 350.538 | 2299.67 | 12.65 | -2.11
Horsetail #33M-2803 | 2400 | 3.432 | 350.538 | 2399.49 | 18.56 | -3.09
API Number (if available) | 2500 | 3.432 | 350.538 | 2499.31 | 24.46 | -4.08
| 2600 | 3.432 | 350.538 | 2599.13 | 30.37 | -5.06
Location: QQ SEC TWP RGE | 2700 | 3.432 | 350.538 | 2698.95 | 36.27 | -6.05
Sec.33-T10N-R57W | 2800 | 3.432 | 350.538 | 2798.77 | 42.18 | -7.03
Citing Type: Planned or Actual | 2900 | 3.432 | 350.538 | 2898.59 | 48.08 | -8.01
Planned | 3000 | 3.432 | 350.538 | 2998.41 | 53.99 | -9
Deviation Indicator | 3100 | 3.432 | 350.538 | 3098.23 | 59.9 | -9.98
Horizontal | 3200 | 3.432 | 350.538 | 3198.05 | 65.8 | -10.97
North Reference | 3300 | 3.432 | 350.538 | 3297.87 | 71.71 | -11.95
True | 3400 | 3.432 | 350.538 | 3397.69 | 77.61 | -12.94
Grid Type | 3500 | 3.432 | 350.538 | 3497.51 | 83.52 | -13.92
#VALUE! | 3600 | 3.432 | 350.538 | 3597.34 | 89.42 | -14.9
| 3700 | 3.432 | 350.538 | 3697.16 | 95.33 | -15.89
| 3800 | 3.432 | 350.538 | 3796.98 | 101.23 | -16.87
| 3900 | 3.432 | 350.538 | 3896.8 | 107.14 | -17.86
| 4000 | 3.432 | 350.538 | 3996.62 | 113.05 | -18.84
| 4100 | 2.071 | 350.538 | 4096.48 | 118.15 | -19.69
| 4200 | 0.071 | 350.538 | 4196.46 | 120 | -20
| 5000 | 7.956 | 350.288 | 4996.23 | 124.94 | -20.85
| 5100 | 18.956 | 350.288 | 5093.33 | 147.84 | -24.77
| 5200 | 29.956 | 350.288 | 5184.22 | 188.59 | -31.74
| 5300 | 40.956 | 350.288 | 5265.55 | 245.68 | -41.51
| 5400 | 51.956 | 350.288 | 5334.34 | 317.01 | -53.72
| 5500 | 62.956 | 350.288 | 5388.05 | 399.97 | -67.92
| 5600 | 73.956 | 350.288 | 5424.71 | 491.51 | -83.59
| 5700 | 84.956 | 350.288 | 5442.98 | 588.27 | -100.15
| 5800 | 90 | 351.711 | 5445 | 686.87 | -116.42
| 5900 | 90 | 354.711 | 5445 | 786.16 | -128.24
| 6000 | 90 | 357.711 | 5445 | 885.93 | -134.85
| 6100 | 90 | 0.001 | 5445 | 985.91 | -136.37
| 6200 | 90 | 0.001 | 5445 | 1085.91 | -136.37
| 6300 | 90 | 0.001 | 5445 | 1185.91 | -136.37
| 6400 | 90 | 0.001 | 5445 | 1285.91 | -136.37
| 6500 | 90 | 0.001 | 5445 | 1385.91 | -136.36
| 6600 | 90 | 0.001 | 5445 | 1485.91 | -136.36
| 6700 | 90 | 0.001 | 5445 | 1585.91 | -136.36
| 6800 | 90 | 0.001 | 5445 | 1685.91 | -136.36
| 6900 | 90 | 0.001 | 5445 | 1785.91 | -136.36
| 7000 | 90 | 0.001 | 5445 | 1885.91 | -136.35
| 7100 | 90 | 0.001 | 5445 | 1985.91 | -136.35
| 7200 | 90 | 0.001 | 5445 | 2085.91 | -136.35
| 7300 | 90 | 0.001 | 5445 | 2185.91 | -136.35
| 7400 | 90 | 0.001 | 5445 | 2285.91 | -136.35
| 7500 | 90 | 0.001 | 5445 | 2385.91 | -136.34
| 7600 | 90 | 0.001 | 5445 | 2485.91 | -136.34
| 7700 | 90 | 0.001 | 5445 | 2585.91 | -136.34
| 7800 | 90 | 0.001 | 5445 | 2685.91 | -136.34
| 7900 | 90 | 0.001 | 5445 | 2785.91 | -136.33
| 8000 | 90 | 0.001 | 5445 | 2885.91 | -136.33
| 8100 | 90 | 0.001 | 5445 | 2985.91 | -136.33
| 8200 | 90 | 0.001 | 5445 | 3085.91 | -136.33
| 8300 | 90 | 0.001 | 5445 | 3185.91 | -136.33
| 8400 | 90 | 0.001 | 5445 | 3285.91 | -136.32
| 8500 | 90 | 0.001 | 5445 | 3385.91 | -136.32
| 8600 | 90 | 0.001 | 5445 | 3485.91 | -136.32
| 8700 | 90 | 0.001 | 5445 | 3585.91 | -136.32
| 8800 | 90 | 0.001 | 5445 | 3685.91 | -136.32
| 8900 | 90 | 0.001 | 5445 | 3785.91 | -136.31
| 9000 | 90 | 0.001 | 5445 | 3885.91 | -136.31
| 9100 | 90 | 0.001 | 5445 | 3985.91 | -136.31
| 9200 | 90 | 0.001 | 5445 | 4085.91 | -136.31
| 9300 | 90 | 0.001 | 5445 | 4185.91 | -136.3
| 9400 | 90 | 0.001 | 5445 | 4285.91 | -136.3
| 9500 | 90 | 0.001 | 5445 | 4385.91 | -136.3
| 9600 | 90 | 0.001 | 5445 | 4485.91 | -136.3
| 9700 | 90 | 0.001 | 5445 | 4585.91 | -136.3
| 9800 | 90 | 0.001 | 5445 | 4685.91 | -136.29
| 9900 | 90 | 0.001 | 5445 | 4785.91 | -136.29
| 10000 | 90 | 0.001 | 5445 | 4885.91 | -136.29
| 10100 | 90 | 0.001 | 5445 | 4985.91 | -136.29
| 10200 | 90 | 0.001 | 5445 | 5085.91 | -136.29
| 10300 | 90 | 0.001 | 5445 | 5185.91 | -136.28
| 10400 | 90 | 0.001 | 5445 | 5285.91 | -136.28
| 10500 | 90 | 0.001 | 5445 | 5385.91 | -136.28
| 10600 | 90 | 0.001 | 5445 | 5485.91 | -136.28
| 10700 | 90 | 0.001 | 5445 | 5585.91 | -136.27
| 10800 | 90 | 0.001 | 5445 | 5685.91 | -136.27
| 10900 | 90 | 0.001 | 5445 | 5785.91 | -136.27
| 11000 | 90 | 0.001 | 5445 | 5885.91 | -136.27
| 11100 | 90 | 0.001 | 5445 | 5985.91 | -136.27
| 11200 | 90 | 0.001 | 5445 | 6085.91 | -136.26
| 11300 | 90 | 0.001 | 5445 | 6185.91 | -136.26
| 11400 | 90 | 0.001 | 5445 | 6285.91 | -136.26
| 11500 | 90 | 0.001 | 5445 | 6385.91 | -136.26
| 11600 | 90 | 0.001 | 5445 | 6485.91 | -136.26
| 11700 | 90 | 0.001 | 5445 | 6585.91 | -136.25
| 11800 | 90 | 0.001 | 5445 | 6685.91 | -136.25
| 11900 | 90 | 0.001 | 5445 | 6785.91 | -136.25
| 12000 | 90 | 0.001 | 5445 | 6885.91 | -136.25
| 12100 | 90 | 0.001 | 5445 | 6985.91 | -136.24
| 12200 | 90 | 0.001 | 5445 | 7085.91 | -136.24
| 12300 | 90 | 0.001 | 5445 | 7185.91 | -136.24
| 12400 | 90 | 0.001 | 5445 | 7285.91 | -136.24
| 12500 | 90 | 0.001 | 5445 | 7385.91 | -136.24
| 12600 | 90 | 0.001 | 5445 | 7485.91 | -136.23
| 12700 | 90 | 0.001 | 5445 | 7585.91 | -136.23
| 12800 | 90 | 0.001 | 5445 | 7685.91 | -136.23
| 12900 | 90 | 0.001 | 5445 | 7785.91 | -136.23
| 13000 | 90 | 0.001 | 5445 | 7885.91 | -136.23
| 13100 | 90 | 0.001 | 5445 | 7985.91 | -136.22
| 13200 | 90 | 0.001 | 5445 | 8085.91 | -136.22
| 13300 | 90 | 0.001 | 5445 | 8185.91 | -136.22
| 13400 | 90 | 0.001 | 5445 | 8285.91 | -136.22
| 13500 | 90 | 0.001 | 5445 | 8385.91 | -136.21
| 13600 | 90 | 0.001 | 5445 | 8485.91 | -136.21
| 13700 | 90 | 0.001 | 5445 | 8585.91 | -136.21
| 13800 | 90 | 0.001 | 5445 | 8685.91 | -136.21
| 13900 | 90 | 0.001 | 5445 | 8785.91 | -136.21
| 14000 | 90 | 0.001 | 5445 | 8885.91 | -136.2
| 14100 | 90 | 0.001 | 5445 | 8985.91 | -136.2
| 14200 | 90 | 0.001 | 5445 | 9085.91 | -136.2
| 14300 | 90 | 0.001 | 5445 | 9185.91 | -136.2
| 14400 | 90 | 0.001 | 5445 | 9285.91 | -136.2
| 14500 | 90 | 0.001 | 5445 | 9385.91 | -136.19
| 14600 | 90 | 0.001 | 5445 | 9485.91 | -136.19
| 14700 | 90 | 0.001 | 5445 | 9585.91 | -136.19
| 14765.07 | 90 | 0.001 | 5445 | 9650.98 | -136.19

## Lookup (hidden)
North Reference | RetunValue | Grid Type | ReturnValue | Deviation Indicator | ReturnValue
| 2 |  | 0 |  | 4
True |  | SPCS-Colorado Central-NAD27 |  | Directional
Grid |  | SPCS-Colorado Central-NAD83 |  | High Angle
|  | SPCS-Colorado North-NAD27 |  | Horizontal
SPCS-Colorado North-NAD83
SPCS-Colorado South-NAD27
SPCS-Colorado South-NAD83
UTM-Zone 12 NAD27
UTM-Zone 12 NAD83
UTM-Zone 13 NAD27
UTM-Zone 13 NAD83