## Data
Header Information | measured depth (ft) | inclination (°) | azimuth (°) | true vertical depth (ft) | northing +N/-S (ft) | easting +E/-W (ft)
Operator Name | 0 | 0 | 0 | 0 | 0 | 0
Kerr-Mcgee | 100 | 0 | 0 | 100 | 0 | 0
Operator Number | 200 | 0 | 0 | 200 | 0 | 0
47120 | 300 | 0 | 0 | 300 | 0 | 0
Well Name and Number | 400 | 0 | 0 | 400 | 0 | 0
Sack 29C-30HZ | 500 | 0 | 0 | 500 | 0 | 0
API Number (if available) | 600 | 0 | 0 | 600 | 0 | 0
| 700 | 0 | 0 | 700 | 0 | 0
Location: QQ SEC TWP RGE | 800 | 0 | 0 | 800 | 0 | 0
SESW Sec 31 1N 67W | 900 | 0 | 0 | 900 | 0 | 0
Citing Type: Planned or Actual | 1000 | 0 | 0 | 1000 | 0 | 0
Planned | 1100 | 0 | 0 | 1100 | 0 | 0
Deviation Indicator | 1200 | 0 | 0 | 1200 | 0 | 0
Horizontal | 1300 | 0 | 0 | 1300 | 0 | 0
North Reference | 1400 | 0 | 0 | 1400 | 0 | 0
True | 1500 | 0 | 0 | 1500 | 0 | 0
Grid Type | 1600 | 0 | 0 | 1600 | 0 | 0
#VALUE! | 1700 | 0 | 0 | 1700 | 0 | 0
| 1800 | 0 | 0 | 1800 | 0 | 0
| 1900 | 0 | 0 | 1900 | 0 | 0
| 2000 | 0 | 0 | 2000 | 0 | 0
| 2100 | 0 | 0 | 2100 | 0 | 0
| 2200 | 0 | 0 | 2200 | 0 | 0
| 2300 | 0 | 0 | 2300 | 0 | 0
| 2400 | 0 | 0 | 2400 | 0 | 0
| 2500 | 0 | 0 | 2500 | 0 | 0
| 2600 | 0 | 0 | 2600 | 0 | 0
| 2700 | 0 | 0 | 2700 | 0 | 0
| 2800 | 0 | 0 | 2800 | 0 | 0
| 2900 | 0 | 0 | 2900 | 0 | 0
| 3000 | 0 | 0 | 3000 | 0 | 0
| 3100 | 0 | 0 | 3100 | 0 | 0
| 3200 | 0 | 0 | 3200 | 0 | 0
| 3300 | 0 | 0 | 3300 | 0 | 0
| 3400 | 0 | 0 | 3400 | 0 | 0
| 3500 | 0 | 0 | 3500 | 0 | 0
| 3600 | 0 | 0 | 3600 | 0 | 0
| 3700 | 0 | 0 | 3700 | 0 | 0
| 3800 | 0 | 0 | 3800 | 0 | 0
| 3900 | 0 | 0 | 3900 | 0 | 0
| 4000 | 0 | 0 | 4000 | 0 | 0
| 4100 | 2 | 270 | 4099.98 | 0 | -1.75
| 4200 | 4 | 270 | 4199.84 | 0 | -6.98
| 4300 | 6 | 270 | 4299.45 | 0 | -15.69
| 4400 | 8 | 270 | 4398.7 | 0 | -27.88
| 4500 | 10 | 270 | 4497.47 | 0 | -43.52
| 4600 | 10 | 270 | 4595.95 | 0 | -60.89
| 4700 | 10 | 270 | 4694.43 | 0 | -78.25
| 4800 | 10 | 270 | 4792.91 | 0 | -95.62
| 4900 | 10 | 270 | 4891.39 | 0 | -112.98
| 5000 | 10 | 270 | 4989.87 | 0 | -130.35
| 5100 | 10 | 270 | 5088.35 | 0 | -147.71
| 5200 | 10 | 270 | 5186.83 | 0 | -165.08
| 5300 | 10 | 270 | 5285.31 | 0 | -182.44
| 5400 | 10 | 270 | 5383.79 | 0 | -199.81
| 5500 | 10 | 270 | 5482.27 | 0 | -217.17
| 5600 | 10 | 270 | 5580.75 | 0 | -234.54
| 5700 | 10 | 270 | 5679.23 | 0 | -251.9
| 5800 | 10 | 270 | 5777.72 | 0 | -269.27
| 5900 | 10 | 270 | 5876.2 | 0 | -286.63
| 6000 | 10 | 270 | 5974.68 | 0 | -303.99
| 6100 | 10 | 270 | 6073.16 | 0 | -321.36
| 6200 | 10 | 270 | 6171.64 | 0 | -338.72
| 6300 | 10 | 270 | 6270.12 | 0 | -356.09
| 6400 | 10 | 270 | 6368.6 | 0 | -373.45
| 6500 | 10 | 270 | 6467.08 | 0 | -390.82
| 6600 | 10 | 270 | 6565.56 | 0 | -408.18
| 6700 | 10 | 270 | 6664.04 | 0 | -425.55
| 6730 | 10 | 270 | 6693.59 | 0 | -430.76
| 6800 | 8.6 | 270 | 6762.66 | 0 | -442.07
| 6900 | 6.6 | 270 | 6861.78 | 0 | -455.29
| 7000 | 4.6 | 270 | 6961.3 | 0 | -465.05
| 7100 | 2.6 | 270 | 7061.1 | 0 | -471.33
| 7200 | 0.6 | 270 | 7161.05 | 0 | -474.12
| 7230 | 0 | 0 | 7191.05 | 0 | -474.28
| 7300 | 0 | 0 | 7261.05 | 0 | -474.28
| 7346.01 | 0 | 0 | 7307.06 | 0 | -474.28
| 7350 | 0.399 | 0.0026 | 7311.05 | 0.01 | -474.28
| 7400 | 5.399 | 0.0026 | 7360.97 | 2.54 | -474.28
| 7450 | 10.399 | 0.0026 | 7410.48 | 9.41 | -474.28
| 7500 | 15.399 | 0.0026 | 7459.2 | 20.57 | -474.28
| 7550 | 20.399 | 0.0026 | 7506.77 | 35.93 | -474.28
| 7600 | 25.399 | 0.0026 | 7552.81 | 55.38 | -474.28
| 7650 | 30.399 | 0.0026 | 7596.99 | 78.77 | -474.28
| 7700 | 35.399 | 0.0026 | 7638.96 | 105.92 | -474.28
| 7750 | 40.399 | 0.0026 | 7678.4 | 136.62 | -474.27
| 7800 | 45.399 | 0.0026 | 7715.02 | 170.65 | -474.27
| 7850 | 50.399 | 0.0026 | 7748.53 | 207.73 | -474.27
| 7900 | 55.399 | 0.0026 | 7778.68 | 247.6 | -474.27
| 7950 | 60.399 | 0.0026 | 7805.24 | 289.94 | -474.27
| 8000 | 65.399 | 0.0026 | 7828.01 | 334.44 | -474.27
| 8050 | 70.399 | 0.0026 | 7846.82 | 380.75 | -474.26
| 8100 | 75.399 | 0.0026 | 7861.52 | 428.52 | -474.26
| 8150 | 80.399 | 0.0026 | 7871.99 | 477.4 | -474.26
| 8200 | 85.399 | 0.0026 | 7878.17 | 527 | -474.26
| 8251 | 90.4987 | 0.0026 | 7880 | 577.95 | -474.25
| 8300 | 90.4987 | 0.0026 | 7879.57 | 626.95 | -474.25
| 8400 | 90.4987 | 0.0026 | 7878.7 | 726.94 | -474.25
| 8500 | 90.4987 | 0.0026 | 7877.83 | 826.94 | -474.24
| 8600 | 90.4987 | 0.0026 | 7876.96 | 926.93 | -474.24
| 8700 | 90.4987 | 0.0026 | 7876.09 | 1026.93 | -474.23
| 8800 | 90.4987 | 0.0026 | 7875.22 | 1126.93 | -474.23
| 8900 | 90.4987 | 0.0026 | 7874.35 | 1226.92 | -474.22
| 9000 | 90.4987 | 0.0026 | 7873.48 | 1326.92 | -474.22
| 9100 | 90.4987 | 0.0026 | 7872.61 | 1426.92 | -474.21
| 9200 | 90.4987 | 0.0026 | 7871.74 | 1526.91 | -474.21
| 9300 | 90.4987 | 0.0026 | 7870.87 | 1626.91 | -474.21
| 9400 | 90.4987 | 0.0026 | 7870 | 1726.9 | -474.2
| 9500 | 90.4987 | 0.0026 | 7869.13 | 1826.9 | -474.2
| 9600 | 90.4987 | 0.0026 | 7868.26 | 1926.9 | -474.19
| 9700 | 90.4987 | 0.0026 | 7867.39 | 2026.89 | -474.19
| 9800 | 90.4987 | 0.0026 | 7866.51 | 2126.89 | -474.18
| 9900 | 90.4987 | 0.0026 | 7865.64 | 2226.89 | -474.18
| 10000 | 90.4987 | 0.0026 | 7864.77 | 2326.88 | -474.17
| 10100 | 90.4987 | 0.0026 | 7863.9 | 2426.88 | -474.17
| 10200 | 90.4987 | 0.0026 | 7863.03 | 2526.87 | -474.16
| 10300 | 90.4987 | 0.0026 | 7862.16 | 2626.87 | -474.16
| 10400 | 90.4987 | 0.0026 | 7861.29 | 2726.87 | -474.16
| 10500 | 90.4987 | 0.0026 | 7860.42 | 2826.86 | -474.15
| 10600 | 90.4987 | 0.0026 | 7859.55 | 2926.86 | -474.15
| 10700 | 90.4987 | 0.0026 | 7858.68 | 3026.85 | -474.14
| 10800 | 90.4987 | 0.0026 | 7857.81 | 3126.85 | -474.14
| 10900 | 90.4987 | 0.0026 | 7856.94 | 3226.85 | -474.13
| 11000 | 90.4987 | 0.0026 | 7856.07 | 3326.84 | -474.13
| 11100 | 90.4987 | 0.0026 | 7855.2 | 3426.84 | -474.12
| 11200 | 90.4987 | 0.0026 | 7854.33 | 3526.84 | -474.12
| 11300 | 90.4987 | 0.0026 | 7853.46 | 3626.83 | -474.11
| 11400 | 90.4987 | 0.0026 | 7852.59 | 3726.83 | -474.11
| 11500 | 90.4987 | 0.0026 | 7851.72 | 3826.82 | -474.1
| 11600 | 90.4987 | 0.0026 | 7850.85 | 3926.82 | -474.1
| 11700 | 90.4987 | 0.0026 | 7849.98 | 4026.82 | -474.1
| 11800 | 90.4987 | 0.0026 | 7849.11 | 4126.81 | -474.09
| 11900 | 90.4987 | 0.0026 | 7848.24 | 4226.81 | -474.09
| 12000 | 90.4987 | 0.0026 | 7847.36 | 4326.81 | -474.08
| 12100 | 90.4987 | 0.0026 | 7846.49 | 4426.8 | -474.08
| 12200 | 90.4987 | 0.0026 | 7845.62 | 4526.8 | -474.07
| 12300 | 90.4987 | 0.0026 | 7844.75 | 4626.79 | -474.07
| 12400 | 90.4987 | 0.0026 | 7843.88 | 4726.79 | -474.06
| 12500 | 90.4987 | 0.0026 | 7843.01 | 4826.79 | -474.06
| 12600 | 90.4987 | 0.0026 | 7842.14 | 4926.78 | -474.05
| 12700 | 90.4987 | 0.0026 | 7841.27 | 5026.78 | -474.05
| 12800 | 90.4987 | 0.0026 | 7840.4 | 5126.78 | -474.04
| 12900 | 90.4987 | 0.0026 | 7839.53 | 5226.77 | -474.04
| 13000 | 90.4987 | 0.0026 | 7838.66 | 5326.77 | -474.04
| 13100 | 90.4987 | 0.0026 | 7837.79 | 5426.76 | -474.03
| 13200 | 90.4987 | 0.0026 | 7836.92 | 5526.76 | -474.03
| 13300 | 90.4987 | 0.0026 | 7836.05 | 5626.76 | -474.02
| 13400 | 90.4987 | 0.0026 | 7835.18 | 5726.75 | -474.02
| 13500 | 90.4987 | 0.0026 | 7834.31 | 5826.75 | -474.01
| 13600 | 90.4987 | 0.0026 | 7833.44 | 5926.75 | -474.01
| 13700 | 90.4987 | 0.0026 | 7832.57 | 6026.74 | -474
| 13800 | 90.4987 | 0.0026 | 7831.7 | 6126.74 | -474
| 13900 | 90.4987 | 0.0026 | 7830.83 | 6226.73 | -473.99
| 14000 | 90.4987 | 0.0026 | 7829.96 | 6326.73 | -473.99
| 14100 | 90.4987 | 0.0026 | 7829.09 | 6426.73 | -473.99
| 14200 | 90.4987 | 0.0026 | 7828.21 | 6526.72 | -473.98
| 14300 | 90.4987 | 0.0026 | 7827.34 | 6626.72 | -473.98
| 14400 | 90.4987 | 0.0026 | 7826.47 | 6726.71 | -473.97
| 14500 | 90.4987 | 0.0026 | 7825.6 | 6826.71 | -473.97
| 14600 | 90.4987 | 0.0026 | 7824.73 | 6926.71 | -473.96
| 14700 | 90.4987 | 0.0026 | 7823.86 | 7026.7 | -473.96
| 14800 | 90.4987 | 0.0026 | 7822.99 | 7126.7 | -473.95
| 14900 | 90.4987 | 0.0026 | 7822.12 | 7226.7 | -473.95
| 15000 | 90.4987 | 0.0026 | 7821.25 | 7326.69 | -473.94
| 15100 | 90.4987 | 0.0026 | 7820.38 | 7426.69 | -473.94
| 15200 | 90.4987 | 0.0026 | 7819.51 | 7526.68 | -473.93
| 15300 | 90.4987 | 0.0026 | 7818.64 | 7626.68 | -473.93
| 15400 | 90.4987 | 0.0026 | 7817.77 | 7726.68 | -473.93
| 15500 | 90.4987 | 0.0026 | 7816.9 | 7826.67 | -473.92
| 15600 | 90.4987 | 0.0026 | 7816.03 | 7926.67 | -473.92
| 15700 | 90.4987 | 0.0026 | 7815.16 | 8026.67 | -473.91
| 15800 | 90.4987 | 0.0026 | 7814.29 | 8126.66 | -473.91
| 15900 | 90.4987 | 0.0026 | 7813.42 | 8226.66 | -473.9
| 16000 | 90.4987 | 0.0026 | 7812.55 | 8326.65 | -473.9
| 16100 | 90.4987 | 0.0026 | 7811.68 | 8426.65 | -473.89
| 16200 | 90.4987 | 0.0026 | 7810.81 | 8526.65 | -473.89
| 16300 | 90.4987 | 0.0026 | 7809.94 | 8626.64 | -473.88
| 16400 | 90.4987 | 0.0026 | 7809.06 | 8726.64 | -473.88
| 16500 | 90.4987 | 0.0026 | 7808.19 | 8826.64 | -473.87
| 16600 | 90.4987 | 0.0026 | 7807.32 | 8926.63 | -473.87
| 16700 | 90.4987 | 0.0026 | 7806.45 | 9026.63 | -473.87
| 16800 | 90.4987 | 0.0026 | 7805.58 | 9126.62 | -473.86
| 16900 | 90.4987 | 0.0026 | 7804.71 | 9226.62 | -473.86
| 17000 | 90.4987 | 0.0026 | 7803.84 | 9326.62 | -473.85
| 17100 | 90.4987 | 0.0026 | 7802.97 | 9426.61 | -473.85
| 17200 | 90.4987 | 0.0026 | 7802.1 | 9526.61 | -473.84
| 17300 | 90.4987 | 0.0026 | 7801.23 | 9626.6 | -473.84
| 17400 | 90.4987 | 0.0026 | 7800.36 | 9726.6 | -473.83
| 17441.4 | 90.4987 | 0.0026 | 7800 | 9768 | -473.83

## Lookup (hidden)
North Reference | RetunValue | Grid Type | ReturnValue | Deviation Indicator | ReturnValue
| 2 |  | 0 |  | 4
True |  | SPCS-Colorado Central-NAD27 |  | Directional
Grid |  | SPCS-Colorado Central-NAD83 |  | High Angle
|  | SPCS-Colorado North-NAD27 |  | Horizontal
SPCS-Colorado North-NAD83
SPCS-Colorado South-NAD27
SPCS-Colorado South-NAD83
UTM-Zone 12 NAD27
UTM-Zone 12 NAD83
UTM-Zone 13 NAD27
UTM-Zone 13 NAD83