## Data
Header Information | measured depth (ft) | inclination (°) | azimuth (°) | true vertical depth (ft) | northing +N/-S (ft) | easting +E/-W (ft)
Operator Name | 0 | 0 | 143.45 | 0 | 0 | 0
OXY USA Inc. | 100 | 0 | 143.45 | 100 | 0 | 0
Operator Number | 200 | 0 | 143.45 | 200 | 0 | 0
66561 | 300 | 0 | 143.45 | 300 | 0 | 0
Well Name and Number | 400 | 0 | 143.45 | 400 | 0 | 0
Sheep Mountain Unit 4-23-L | 500 | 0 | 143.45 | 500 | 0 | 0
API Number (if available) | 600 | 0 | 143.45 | 600 | 0 | 0
| 700 | 0 | 143.45 | 700 | 0 | 0
Location: QQ SEC TWP RGE | 800 | 0 | 143.45 | 800 | 0 | 0
NENE 22 27S 70W | 900 | 0 | 143.45 | 900 | 0 | 0
Citing Type: Planned or Actual | 950 | 0 | 143.45 | 950 | 0 | 0
Planned | 1000 | 1.25 | 143.45 | 1000 | -0.44 | 0.32
Deviation Indicator | 1100 | 3.75 | 143.45 | 1099.89 | -3.94 | 2.92
Directional | 1200 | 6.25 | 143.45 | 1199.5 | -10.94 | 8.11
North Reference | 1300 | 8.75 | 143.45 | 1298.64 | -21.43 | 15.88
True | 1400 | 11.25 | 143.45 | 1397.11 | -35.38 | 26.22
Grid Type | 1500 | 13.75 | 143.45 | 1494.74 | -52.76 | 39.11
#VALUE! | 1600 | 16.25 | 143.45 | 1591.32 | -73.55 | 54.52
| 1700 | 18.75 | 143.45 | 1686.68 | -97.71 | 72.43
| 1800 | 21.25 | 143.45 | 1780.65 | -125.18 | 92.79
| 1900 | 23.75 | 143.45 | 1873.03 | -155.92 | 115.58
| 2000 | 26.25 | 143.45 | 1963.65 | -189.87 | 140.75
| 2100 | 28.75 | 143.45 | 2052.35 | -226.96 | 168.24
| 2200 | 31.25 | 143.45 | 2138.94 | -267.13 | 198.01
| 2300 | 33.75 | 143.45 | 2223.27 | -310.29 | 230.01
| 2400 | 36.25 | 143.45 | 2305.18 | -356.37 | 264.16
| 2500 | 38.75 | 143.45 | 2384.51 | -405.27 | 300.41
| 2600 | 41.25 | 143.45 | 2461.11 | -456.9 | 338.69
| 2700 | 43.75 | 143.45 | 2534.83 | -511.17 | 378.91
| 2800 | 46.25 | 143.45 | 2605.54 | -567.97 | 421.02
| 2900 | 48.75 | 143.45 | 2673.09 | -627.2 | 464.92
| 3000 | 51.25 | 143.45 | 2737.36 | -688.73 | 510.54
| 3100 | 53.75 | 143.45 | 2798.23 | -752.46 | 557.78
| 3200 | 56.25 | 143.45 | 2855.59 | -818.26 | 606.55
| 3300 | 58.75 | 143.45 | 2909.31 | -886.01 | 656.77
| 3400 | 61.25 | 143.45 | 2959.31 | -955.58 | 708.34
| 3407.51 | 61.44 | 143.45 | 2962.91 | -960.87 | 712.26
| 3500 | 61.44 | 143.45 | 3007.13 | -1026.13 | 760.64
| 3600 | 61.44 | 143.45 | 3054.94 | -1096.69 | 812.94
| 3700 | 61.44 | 143.45 | 3102.75 | -1167.25 | 865.25
| 3800 | 61.44 | 143.45 | 3150.57 | -1237.81 | 917.55
| 3900 | 61.44 | 143.45 | 3198.38 | -1308.37 | 969.85
| 3902.15 | 61.44 | 143.45 | 3199.41 | -1309.88 | 970.98
| 4000 | 60.37 | 140.93 | 3246.99 | -1377.43 | 1023.38
| 4100 | 59.33 | 138.3 | 3297.22 | -1443.3 | 1079.39
| 4200 | 58.35 | 135.62 | 3348.96 | -1505.84 | 1137.78
| 4300 | 57.42 | 132.87 | 3402.13 | -1564.94 | 1198.44
| 4400 | 56.56 | 130.08 | 3456.62 | -1620.47 | 1261.25
| 4500 | 55.75 | 127.23 | 3512.32 | -1672.35 | 1326.09
| 4600 | 55.02 | 124.32 | 3569.13 | -1720.46 | 1392.85
| 4700 | 54.36 | 121.37 | 3626.94 | -1764.72 | 1461.38
| 4800 | 53.76 | 118.37 | 3685.64 | -1805.04 | 1531.57
| 4900 | 53.25 | 115.33 | 3745.13 | -1841.34 | 1603.28
| 5000 | 52.81 | 112.24 | 3805.28 | -1873.56 | 1676.38
| 5100 | 52.46 | 109.13 | 3865.98 | -1901.64 | 1750.71
| 5200 | 52.18 | 105.99 | 3927.11 | -1925.52 | 1826.15
| 5300 | 51.99 | 102.83 | 3988.57 | -1945.15 | 1902.54
| 5400 | 51.89 | 99.66 | 4050.23 | -1960.5 | 1979.75
| 5500 | 51.87 | 96.48 | 4111.97 | -1971.54 | 2057.62
| 5600 | 51.93 | 93.3 | 4173.68 | -1978.25 | 2136.01
| 5650.82 | 52 | 91.69 | 4205 | -1980 | 2176
| 5700 | 50.77 | 91.69 | 4235.69 | -1981.14 | 2214.41
| 5800 | 48.26 | 91.69 | 4300.61 | -1983.38 | 2290.42
| 5900 | 45.76 | 91.69 | 4368.79 | -1985.55 | 2363.54
| 6000 | 43.25 | 91.69 | 4440.1 | -1987.62 | 2433.6
| 6100 | 40.75 | 91.69 | 4514.41 | -1989.59 | 2500.48
| 6200 | 38.24 | 91.69 | 4591.57 | -1991.47 | 2564.05
| 6300 | 35.74 | 91.69 | 4671.43 | -1993.25 | 2624.19
| 6400 | 33.23 | 91.69 | 4753.85 | -1994.92 | 2680.78
| 6500 | 30.73 | 91.69 | 4838.67 | -1996.48 | 2733.72
| 6600 | 28.22 | 91.69 | 4925.71 | -1997.93 | 2782.9
| 6700 | 25.72 | 91.69 | 5014.83 | -1999.27 | 2828.23
| 6758.66 | 24.25 | 91.69 | 5068 | -2000 | 2853
| 6800 | 24.41 | 91.51 | 5105.67 | -2000.48 | 2870.03
| 6900 | 24.8 | 91.09 | 5196.59 | -2001.42 | 2911.65
| 7000 | 25.19 | 90.68 | 5287.22 | -2002.07 | 2953.9
| 7100 | 25.58 | 90.29 | 5377.57 | -2002.43 | 2996.77
| 7200 | 25.97 | 89.9 | 5467.61 | -2002.5 | 3040.26
| 7300 | 26.37 | 89.53 | 5557.36 | -2002.28 | 3084.36
| 7400 | 26.76 | 89.16 | 5646.81 | -2001.77 | 3129.07
| 7500 | 27.16 | 88.81 | 5735.94 | -2000.96 | 3174.4
| 7588.99 | 27.51 | 88.5 | 5815 | -2000 | 3215.25
| 7600 | 27.55 | 88.36 | 5824.76 | -1999.86 | 3220.33
| 7700 | 27.95 | 87.08 | 5913.26 | -1998 | 3266.86
| 7800 | 28.36 | 85.83 | 6001.43 | -1995.08 | 3313.94
| 7900 | 28.77 | 84.61 | 6089.26 | -1991.09 | 3361.59
| 8000 | 29.2 | 83.43 | 6176.73 | -1986.04 | 3409.79
| 8100 | 29.64 | 82.28 | 6263.83 | -1979.93 | 3458.53
| 8200 | 30.09 | 81.16 | 6350.55 | -1972.76 | 3507.81
| 8300 | 30.55 | 80.08 | 6436.87 | -1964.53 | 3557.62
| 8350.15 | 30.79 | 79.54 | 6480 | -1960 | 3582.8
| 8400 | 30.73 | 78.58 | 6522.84 | -1955.16 | 3607.83
| 8500 | 30.64 | 76.65 | 6608.84 | -1944.22 | 3657.68
| 8600 | 30.59 | 74.71 | 6694.9 | -1931.63 | 3707.02
| 8700 | 30.56 | 72.77 | 6781 | -1917.39 | 3755.84
| 8800 | 30.55 | 70.82 | 6867.12 | -1901.51 | 3804.12
| 8900 | 30.58 | 68.88 | 6953.22 | -1883.99 | 3851.86
| 9000 | 30.64 | 66.94 | 7039.29 | -1864.84 | 3899.04
| 9100 | 30.72 | 65.01 | 7125.29 | -1844.07 | 3945.64
| 9163.66 | 30.79 | 63.78 | 7180 | -1830 | 3975
| 9200 | 30.79 | 63.78 | 7211.21 | -1821.78 | 3991.69
| 9300 | 30.79 | 63.78 | 7297.11 | -1799.17 | 4037.62
| 9400 | 30.79 | 63.78 | 7383.02 | -1776.55 | 4083.55
| 9500 | 30.79 | 63.78 | 7468.92 | -1753.94 | 4129.48
| 9600 | 30.79 | 63.78 | 7554.82 | -1731.32 | 4175.41
| 9700 | 30.79 | 63.78 | 7640.72 | -1708.71 | 4221.34
| 9800 | 30.79 | 63.78 | 7726.62 | -1686.09 | 4267.27
| 9900 | 30.79 | 63.78 | 7812.52 | -1663.47 | 4313.19
| 9978.55 | 30.79 | 63.78 | 7880 | -1645.71 | 4349.27

## Lookup (hidden)
North Reference | RetunValue | Grid Type | ReturnValue | Deviation Indicator | ReturnValue
| 2 |  | 0 |  | 2
True |  | SPCS-Colorado Central-NAD27 |  | Directional
Grid |  | SPCS-Colorado Central-NAD83 |  | High Angle
|  | SPCS-Colorado North-NAD27 |  | Horizontal
SPCS-Colorado North-NAD83
SPCS-Colorado South-NAD27
SPCS-Colorado South-NAD83
UTM-Zone 12 NAD27
UTM-Zone 12 NAD83
UTM-Zone 13 NAD27
UTM-Zone 13 NAD83