## Data
Header Information | measured depth (ft) | inclination (°) | azimuth (°) | true vertical depth (ft) | northing +N/-S (ft) | easting +E/-W (ft)
Operator Name | 0 | 0 | 0 | 0 | 0 | 0
Noble Energy | 352 | 0.1 | 353.02 | 352 | 0.3 | -0.04
Operator Number | 631 | 1.6 | 190.82 | 630.97 | -3.28 | -0.8
100322 | 943 | 1 | 175.82 | 942.88 | -10.27 | -1.42
Well Name and Number | 1086 | 1.05 | 152 | 1085.86 | -12.67 | -0.71
WELLS RANCH AE #20-65HN | 1179 | 1.29 | 206.16 | 1178.85 | -14.37 | -0.77
API Number (if available) | 1272 | 0.95 | 67.52 | 1271.84 | -15.01 | -0.52
05-123-37218 | 1364 | 2.52 | 31.33 | 1363.79 | -12.99 | 1.23
Location: QQ SEC TWP RGE | 1457 | 4.33 | 7.57 | 1456.63 | -7.76 | 2.76
NWSW 20 6N 62W | 1552 | 6.94 | 2.6 | 1551.16 | 1.53 | 3.49
Citing Type: Planned or Actual | 1647 | 8.61 | 354.64 | 1645.29 | 14.34 | 3.09
Actual | 1742 | 8.89 | 1.38 | 1739.19 | 28.76 | 2.6
Deviation Indicator | 1837 | 10.13 | 2.18 | 1832.88 | 44.45 | 3.1
Horizontal | 1931 | 12 | 359.65 | 1925.13 | 62.48 | 3.35
North Reference | 2026 | 13.07 | 355.38 | 2017.86 | 83.06 | 2.43
Grid | 2121 | 13.39 | 359.83 | 2110.34 | 104.77 | 1.53
Grid Type | 2216 | 14.95 | 0.59 | 2202.45 | 128.03 | 1.62
SPCS-Colorado North-NAD83 | 2311 | 15.15 | 359.42 | 2294.19 | 152.69 | 1.62
| 2406 | 14.99 | 359.38 | 2385.93 | 177.39 | 1.36
| 2501 | 15.23 | 359.31 | 2477.64 | 202.15 | 1.08
| 2596 | 17.16 | 3.03 | 2568.87 | 228.63 | 1.67
| 2691 | 14.84 | 1.5 | 2660.18 | 254.79 | 2.73
| 2786 | 15.68 | 359.75 | 2751.83 | 279.79 | 2.99
| 2881 | 16.39 | 357.61 | 2843.14 | 306.02 | 2.38
| 2976 | 15.79 | 358.12 | 2934.42 | 332.33 | 1.39
| 3071 | 14.07 | 357.66 | 3026.21 | 356.79 | 0.5
| 3166 | 14.97 | 359.01 | 3118.17 | 380.59 | -0.18
| 3261 | 14.67 | 2.24 | 3210.01 | 404.88 | 0.07
| 3356 | 14.07 | 359.26 | 3302.04 | 428.45 | 0.39
| 3451 | 13.37 | 3.83 | 3394.33 | 450.96 | 0.98
| 3545 | 13.61 | 5.23 | 3485.74 | 472.81 | 2.71
| 3640 | 15.77 | 5.66 | 3577.63 | 496.79 | 5.01
| 3735 | 18.16 | 4.2 | 3668.49 | 524.41 | 7.36
| 3830 | 19.61 | 3.89 | 3758.37 | 555.08 | 9.53
| 3925 | 21.8 | 4.39 | 3847.23 | 588.58 | 11.96
| 4020 | 20.15 | 0.71 | 3935.94 | 622.53 | 13.51
| 4115 | 17.37 | 358.13 | 4025.88 | 653.07 | 13.25
| 4210 | 14 | 354.38 | 4117.33 | 678.69 | 11.67
| 4305 | 11.02 | 354.8 | 4210.07 | 699.17 | 9.72
| 4399 | 11.45 | 352.8 | 4302.27 | 717.38 | 7.73
| 4494 | 12.93 | 353.11 | 4395.12 | 737.28 | 5.28
| 4589 | 10.78 | 347.64 | 4488.09 | 756.52 | 2.1
| 4684 | 8.94 | 358.55 | 4581.69 | 772.58 | 0.01
| 4779 | 7.66 | 353.09 | 4675.7 | 786.24 | -0.94
| 4874 | 7.28 | 351.47 | 4769.89 | 798.48 | -2.59
| 4969 | 7.04 | 355.03 | 4864.15 | 810.23 | -3.99
| 5061 | 7.3 | 352.59 | 4955.43 | 821.65 | -5.23
| 5156 | 8.04 | 356.65 | 5049.58 | 834.26 | -6.4
| 5251 | 7.36 | 354.93 | 5143.73 | 846.96 | -7.32
| 5346 | 6.6 | 354.58 | 5238.02 | 858.45 | -8.38
| 5440 | 7.58 | 356.44 | 5331.3 | 870.02 | -9.27
| 5535 | 6.08 | 355.39 | 5425.62 | 881.29 | -10.07
| 5630 | 5.09 | 355.83 | 5520.17 | 890.51 | -10.78
| 5725 | 3.21 | 346.81 | 5614.92 | 897.3 | -11.69
| 5820 | 1.87 | 357.77 | 5709.82 | 901.44 | -12.36
| 5915 | 2.22 | 23.36 | 5804.77 | 904.68 | -11.69
| 6010 | 7.54 | 82.73 | 5899.43 | 907.16 | -4.77
| 6057 | 13.79 | 87.85 | 5945.59 | 907.76 | 3.9
| 6105 | 16.26 | 90.01 | 5991.95 | 907.97 | 16.33
| 6152 | 18.74 | 90.13 | 6036.77 | 907.95 | 30.47
| 6200 | 20.65 | 91.37 | 6081.96 | 907.73 | 46.64
| 6247 | 23.25 | 91.69 | 6125.55 | 907.26 | 64.2
| 6295 | 26.35 | 91.44 | 6169.12 | 906.72 | 84.32
| 6342 | 29.84 | 90.88 | 6210.57 | 906.27 | 106.45
| 6390 | 33.77 | 89.57 | 6251.36 | 906.19 | 131.74
| 6437 | 37.71 | 89.51 | 6289.5 | 906.41 | 159.19
| 6485 | 42.85 | 88.98 | 6326.11 | 906.83 | 190.21
| 6532 | 48.11 | 89.35 | 6359.05 | 907.31 | 223.7
| 6579 | 51.93 | 90.04 | 6389.24 | 907.5 | 259.71
| 6626 | 55.23 | 89.98 | 6417.14 | 907.49 | 297.53
| 6674 | 58.77 | 90.07 | 6443.28 | 907.47 | 337.78
| 6721 | 63.28 | 88.87 | 6466.04 | 907.86 | 378.88
| 6769 | 66.94 | 88.91 | 6486.24 | 908.7 | 422.41
| 6816 | 72.01 | 90.64 | 6502.72 | 908.87 | 466.41
| 6864 | 76.41 | 90.7 | 6515.78 | 908.33 | 512.58
| 6912 | 81.75 | 89.58 | 6524.87 | 908.22 | 559.69
| 7039 | 85.59 | 87.32 | 6538.87 | 911.64 | 685.84
| 7134 | 89.26 | 88.1 | 6543.13 | 915.43 | 780.65
| 7229 | 91.42 | 88.57 | 6542.57 | 918.19 | 875.6
| 7324 | 93.67 | 87.23 | 6538.35 | 921.66 | 970.44
| 7419 | 92.72 | 86.65 | 6533.06 | 926.73 | 1065.15
| 7514 | 87.84 | 82.5 | 6532.59 | 935.71 | 1159.68
| 7609 | 88.92 | 81.43 | 6535.28 | 948.98 | 1253.7
| 7704 | 86.89 | 86.77 | 6538.75 | 958.74 | 1348.1
| 7799 | 89.51 | 86.43 | 6541.74 | 964.37 | 1442.88
| 7894 | 90.8 | 87.86 | 6541.48 | 969.1 | 1537.75
| 7989 | 91.2 | 89.16 | 6539.82 | 971.57 | 1632.7
| 8084 | 89.97 | 88.8 | 6538.85 | 973.26 | 1727.68
| 8179 | 88.49 | 88.12 | 6540.13 | 975.81 | 1822.64
| 8274 | 88.95 | 89.64 | 6542.25 | 977.67 | 1917.59
| 8369 | 88.55 | 90.86 | 6544.32 | 977.26 | 2012.57
| 8464 | 89.11 | 89.99 | 6546.26 | 976.55 | 2107.54
| 8559 | 89.57 | 90.49 | 6547.36 | 976.15 | 2202.53
| 8654 | 90.77 | 89.59 | 6547.08 | 976.09 | 2297.53
| 8749 | 90.56 | 89.66 | 6545.97 | 976.71 | 2392.52
| 8843 | 90.86 | 90.54 | 6544.81 | 976.54 | 2486.51
| 8938 | 89.41 | 89.69 | 6544.59 | 976.35 | 2581.51
| 9033 | 88 | 90.83 | 6546.73 | 975.92 | 2676.48
| 9128 | 88.06 | 90.05 | 6550 | 975.19 | 2771.42
| 9223 | 88.77 | 89.07 | 6552.63 | 975.92 | 2866.38
| 9318 | 89.23 | 87.51 | 6554.28 | 978.76 | 2961.32
| 9413 | 88.71 | 89.77 | 6555.99 | 981.01 | 3056.27
| 9508 | 89.54 | 88.76 | 6557.44 | 982.23 | 3151.25
| 9603 | 89.54 | 90.58 | 6558.21 | 982.78 | 3246.24
| 9698 | 89.88 | 90.03 | 6558.69 | 982.27 | 3341.24
| 9793 | 91.45 | 91.63 | 6557.58 | 980.9 | 3436.22
| 9888 | 89.04 | 90.68 | 6557.18 | 978.98 | 3531.19
| 9983 | 89.23 | 92.89 | 6558.61 | 976.02 | 3626.13
| 10078 | 91.29 | 105.9 | 6558.18 | 960.55 | 3719.64
| 10172 | 89.48 | 97.92 | 6557.55 | 941.17 | 3811.54
| 10267 | 89.01 | 92.88 | 6558.8 | 932.23 | 3906.08
| 10362 | 89.32 | 90.18 | 6560.18 | 929.7 | 4001.03
| 10457 | 89.54 | 88.86 | 6561.13 | 930.49 | 4096.02
| 10552 | 90.71 | 86.73 | 6560.92 | 934.15 | 4190.94
| 10647 | 90.49 | 86 | 6559.93 | 940.17 | 4285.74
| 10762 | 88.98 | 84.06 | 6560.46 | 950.13 | 4400.3
| 10826 | 88.98 | 84.06 | 6561.6 | 956.75 | 4463.95

## Lookup (hidden)
North Reference | RetunValue | Grid Type | ReturnValue | Deviation Indicator | ReturnValue
| 3 |  | 5 |  | 4
True |  | SPCS-Colorado Central-NAD27 |  | Directional
Grid |  | SPCS-Colorado Central-NAD83 |  | High Angle
|  | SPCS-Colorado North-NAD27 |  | Horizontal
SPCS-Colorado North-NAD83
SPCS-Colorado South-NAD27
SPCS-Colorado South-NAD83
UTM-Zone 12 NAD27
UTM-Zone 12 NAD83
UTM-Zone 13 NAD27
UTM-Zone 13 NAD83