## Data
Header Information | measured depth (ft) | inclination (°) | azimuth (°) | true vertical depth (ft) | northing +N/-S (ft) | easting +E/-W (ft)
Operator Name | 0 | 0 | 0 | 0 | 0 | 0
WPX Energy Rocky Mountain, LLC | 200 | 0 | 0 | 200 | 0 | 0
Operator Number | 400 | 4 | 2.4107 | 399.84 | 6.97 | 0.29
96850 | 600 | 8 | 2.4107 | 598.7 | 27.86 | 1.17
Well Name and Number | 613.12 | 8.2624 | 2.4107 | 611.69 | 29.71 | 1.25
FEDERAL RGU 441-8-298 | 800 | 8.2624 | 2.4107 | 796.63 | 56.54 | 2.38
API Number (if available) | 1000 | 8.2624 | 2.4107 | 994.55 | 85.26 | 3.59
| 1200 | 8.2624 | 2.4107 | 1192.48 | 113.97 | 4.8
Location: QQ SEC TWP RGE | 1400 | 8.2624 | 2.4107 | 1390.4 | 142.69 | 6.01
NENE, Sec. 8 T2S, R98W | 1600 | 8.2624 | 2.4107 | 1588.33 | 171.41 | 7.22
Citing Type: Planned or Actual | 1800 | 8.2624 | 2.4107 | 1786.25 | 200.12 | 8.42
Actual | 2000 | 8.2624 | 2.4107 | 1984.17 | 228.84 | 9.63
Deviation Indicator | 2200 | 8.2624 | 2.4107 | 2182.1 | 257.55 | 10.84
Directional | 2400 | 8.2624 | 2.4107 | 2380.02 | 286.27 | 12.05
North Reference | 2600 | 8.2624 | 2.4107 | 2577.95 | 314.99 | 13.26
True | 2800 | 8.2624 | 2.4107 | 2775.87 | 343.7 | 14.47
Grid Type | 3000 | 8.2624 | 2.4107 | 2973.79 | 372.42 | 15.68
#VALUE! | 3200 | 8.2624 | 2.4107 | 3171.72 | 401.13 | 16.89
| 3400 | 8.2624 | 2.4107 | 3369.64 | 429.85 | 18.1
| 3600 | 8.2624 | 2.4107 | 3567.57 | 458.57 | 19.31
| 3800 | 8.2624 | 2.4107 | 3765.49 | 487.28 | 20.51
| 4000 | 8.2624 | 2.4107 | 3963.41 | 516 | 21.72
| 4200 | 8.2624 | 2.4107 | 4161.34 | 544.71 | 22.93
| 4400 | 8.2624 | 2.4107 | 4359.26 | 573.43 | 24.14
| 4600 | 8.2624 | 2.4107 | 4557.19 | 602.15 | 25.35
| 4667.59 | 8.2624 | 2.4107 | 4624.08 | 611.85 | 25.76
| 4800 | 6.2763 | 2.4107 | 4755.41 | 628.59 | 26.46
| 5000 | 3.2763 | 2.4107 | 4954.7 | 645.23 | 27.16
| 5200 | 0.2763 | 2.4107 | 5154.58 | 651.42 | 27.42
| 5218.42 | 0 | 0 | 5173 | 651.46 | 27.43
| 5400 | 0 | 0 | 5354.58 | 651.46 | 27.43
| 5600 | 0 | 0 | 5554.58 | 651.46 | 27.43
| 5800 | 0 | 0 | 5754.58 | 651.46 | 27.43
| 6000 | 0 | 0 | 5954.58 | 651.46 | 27.43
| 6200 | 0 | 0 | 6154.58 | 651.46 | 27.43
| 6218.42 | 0 | 0 | 6173 | 651.46 | 27.43
| 6400 | 0 | 0 | 6354.58 | 651.46 | 27.43
| 6600 | 0 | 0 | 6554.58 | 651.46 | 27.43
| 6800 | 0 | 0 | 6754.58 | 651.46 | 27.43
| 7000 | 0 | 0 | 6954.58 | 651.46 | 27.43
| 7200 | 0 | 0 | 7154.58 | 651.46 | 27.43
| 7400 | 0 | 0 | 7354.58 | 651.46 | 27.43
| 7600 | 0 | 0 | 7554.58 | 651.46 | 27.43
| 7800 | 0 | 0 | 7754.58 | 651.46 | 27.43
| 8000 | 0 | 0 | 7954.58 | 651.46 | 27.43
| 8200 | 0 | 0 | 8154.58 | 651.46 | 27.43
| 8400 | 0 | 0 | 8354.58 | 651.46 | 27.43
| 8600 | 0 | 0 | 8554.58 | 651.46 | 27.43
| 8800 | 0 | 0 | 8754.58 | 651.46 | 27.43
| 9000 | 0 | 0 | 8954.58 | 651.46 | 27.43
| 9200 | 0 | 0 | 9154.58 | 651.46 | 27.43
| 9400 | 0 | 0 | 9354.58 | 651.46 | 27.43
| 9600 | 0 | 0 | 9554.58 | 651.46 | 27.43
| 9800 | 0 | 0 | 9754.58 | 651.46 | 27.43
| 10000 | 0 | 0 | 9954.58 | 651.46 | 27.43
| 10200 | 0 | 0 | 10154.58 | 651.46 | 27.43
| 10400 | 0 | 0 | 10354.58 | 651.46 | 27.43
| 10600 | 0 | 0 | 10554.58 | 651.46 | 27.43
| 10683.42 | 0 | 0 | 10638 | 651.46 | 27.43
| 10764.46 | 0 | 0 | 10663 | 978.59 | 3.22

## Lookup (hidden)
North Reference | RetunValue | Grid Type | ReturnValue | Deviation Indicator | ReturnValue
| 2 |  | 0 |  | 2
True |  | SPCS-Colorado Central-NAD27 |  | Directional
Grid |  | SPCS-Colorado Central-NAD83 |  | High Angle
|  | SPCS-Colorado North-NAD27 |  | Horizontal
SPCS-Colorado North-NAD83
SPCS-Colorado South-NAD27
SPCS-Colorado South-NAD83
UTM-Zone 12 NAD27
UTM-Zone 12 NAD83
UTM-Zone 13 NAD27
UTM-Zone 13 NAD83