## Data
Header Information | measured depth (ft) | inclination (°) | azimuth (°) | true vertical depth (ft) | northing +N/-S (ft) | easting +E/-W (ft)
Operator Name | 0 | 0 | 0 | 0 | 0 | 0
WPX Energy Rocky Mountain, LLC | 150 | 0 | 0 | 150 | 0 | 0
Operator Number | 200 | 1 | 0.4153 | 200 | 0.44 | 0
96850 | 350.01 | 4.0002 | 0.4153 | 349.85 | 6.98 | 0.05
Well Name and Number | 400 | 4.0002 | 0.4153 | 399.72 | 10.47 | 0.08
FEDERAL RGU 541-8-298 | 600 | 4.0002 | 0.4153 | 599.23 | 24.42 | 0.18
API Number (if available) | 800 | 4.0002 | 0.4153 | 798.74 | 38.37 | 0.28
| 1000 | 4.0002 | 0.4153 | 998.25 | 52.32 | 0.38
Location: QQ SEC TWP RGE | 1200 | 4.0002 | 0.4153 | 1197.77 | 66.27 | 0.48
NENE, Sec. 8 T2S, R98W | 1400 | 4.0002 | 0.4153 | 1397.28 | 80.22 | 0.58
Citing Type: Planned or Actual | 1600 | 4.0002 | 0.4153 | 1596.79 | 94.18 | 0.68
Actual | 1800 | 4.0002 | 0.4153 | 1796.31 | 108.13 | 0.78
Deviation Indicator | 2000 | 4.0002 | 0.4153 | 1995.82 | 122.08 | 0.88
Directional | 2200 | 4.0002 | 0.4153 | 2195.33 | 136.03 | 0.99
North Reference | 2400 | 4.0002 | 0.4153 | 2394.84 | 149.98 | 1.09
True | 2600 | 4.0002 | 0.4153 | 2594.36 | 163.93 | 1.19
Grid Type | 2800 | 4.0002 | 0.4153 | 2793.87 | 177.89 | 1.29
#VALUE! | 3000 | 4.0002 | 0.4153 | 2993.38 | 191.84 | 1.39
| 3200 | 4.0002 | 0.4153 | 3192.89 | 205.79 | 1.49
| 3400 | 4.0002 | 0.4153 | 3392.41 | 219.74 | 1.59
| 3600 | 4.0002 | 0.4153 | 3591.92 | 233.69 | 1.69
| 3800 | 4.0002 | 0.4153 | 3791.43 | 247.65 | 1.8
| 4000 | 4.0002 | 0.4153 | 3990.95 | 261.6 | 1.9
| 4200 | 4.0002 | 0.4153 | 4190.46 | 275.55 | 2
| 4400 | 4.0002 | 0.4153 | 4389.97 | 289.5 | 2.1
| 4600 | 4.0002 | 0.4153 | 4589.48 | 303.45 | 2.2
| 4800 | 4.0002 | 0.4153 | 4789 | 317.4 | 2.3
| 4902.79 | 4.0002 | 0.4153 | 4891.54 | 324.57 | 2.35
| 5000 | 2.5421 | 0.4153 | 4988.58 | 330.12 | 2.39
| 5169.47 | 0 | 0 | 5158 | 333.88 | 2.42
| 5200 | 0 | 0 | 5188.53 | 333.88 | 2.42
| 5400 | 0 | 0 | 5388.53 | 333.88 | 2.42
| 5600 | 0 | 0 | 5588.53 | 333.88 | 2.42
| 5800 | 0 | 0 | 5788.53 | 333.88 | 2.42
| 6000 | 0 | 0 | 5988.53 | 333.88 | 2.42
| 6169.47 | 0 | 0 | 6158 | 333.88 | 2.42
| 6200 | 0 | 0 | 6188.53 | 333.88 | 2.42
| 6400 | 0 | 0 | 6388.53 | 333.88 | 2.42
| 6600 | 0 | 0 | 6588.53 | 333.88 | 2.42
| 6800 | 0 | 0 | 6788.53 | 333.88 | 2.42
| 7000 | 0 | 0 | 6988.53 | 333.88 | 2.42
| 7200 | 0 | 0 | 7188.53 | 333.88 | 2.42
| 7400 | 0 | 0 | 7388.53 | 333.88 | 2.42
| 7600 | 0 | 0 | 7588.53 | 333.88 | 2.42
| 7800 | 0 | 0 | 7788.53 | 333.88 | 2.42
| 8000 | 0 | 0 | 7988.53 | 333.88 | 2.42
| 8200 | 0 | 0 | 8188.53 | 333.88 | 2.42
| 8400 | 0 | 0 | 8388.53 | 333.88 | 2.42
| 8600 | 0 | 0 | 8588.53 | 333.88 | 2.42
| 8800 | 0 | 0 | 8788.53 | 333.88 | 2.42
| 9000 | 0 | 0 | 8988.53 | 333.88 | 2.42
| 9200 | 0 | 0 | 9188.53 | 333.88 | 2.42
| 9400 | 0 | 0 | 9388.53 | 333.88 | 2.42
| 9600 | 0 | 0 | 9588.53 | 333.88 | 2.42
| 9800 | 0 | 0 | 9788.53 | 333.88 | 2.42
| 10000 | 0 | 0 | 9988.53 | 333.88 | 2.42
| 10200 | 0 | 0 | 10188.53 | 333.88 | 2.42
| 10400 | 0 | 0 | 10388.53 | 333.88 | 2.42
| 10600 | 0 | 0 | 10588.53 | 333.88 | 2.42
| 10629.47 | 0 | 0 | 10618 | 333.88 | 2.42

## Lookup (hidden)
North Reference | RetunValue | Grid Type | ReturnValue | Deviation Indicator | ReturnValue
| 2 |  | 0 |  | 2
True |  | SPCS-Colorado Central-NAD27 |  | Directional
Grid |  | SPCS-Colorado Central-NAD83 |  | High Angle
|  | SPCS-Colorado North-NAD27 |  | Horizontal
SPCS-Colorado North-NAD83
SPCS-Colorado South-NAD27
SPCS-Colorado South-NAD83
UTM-Zone 12 NAD27
UTM-Zone 12 NAD83
UTM-Zone 13 NAD27
UTM-Zone 13 NAD83