## Data
Header Information | measured depth (ft) | inclination (°) | azimuth (°) | true vertical depth (ft) | northing +N/-S (ft) | easting +E/-W (ft)
Operator Name | 0 | 0 | 0 | 0 | 0 | 0
WPX Energy Rocky Mountain, LLC | 103 | 0.35 | 122.78 | 103 | -0.2 | 0.3
Operator Number | 132 | 1.23 | 61.7 | 132 | -0.1 | 0.6
96850 | 162 | 1.67 | 63.19 | 162 | 0.3 | 1.3
Well Name and Number | 193 | 2.38 | 72.77 | 193 | 0.7 | 2.3
FEDERAL PA 442-21 | 223 | 2.55 | 84.9 | 222.9 | 0.9 | 3.6
API Number (if available) | 253 | 2.46 | 80.51 | 252.9 | 1.1 | 4.9
05-045-22025-00 | 284 | 2.73 | 83.94 | 283.9 | 1.3 | 6.3
Location: QQ SEC TWP RGE | 314 | 3.61 | 84.2 | 313.8 | 1.4 | 7.9
SENW, Sec. 21, T6S, R95W | 344 | 3.96 | 82.79 | 343.8 | 1.7 | 9.9
Citing Type: Planned or Actual | 375 | 4.84 | 80.86 | 374.7 | 2 | 12.2
Actual | 405 | 5.54 | 82 | 404.6 | 2.4 | 14.9
Deviation Indicator | 436 | 6.33 | 83.14 | 435.4 | 2.8 | 18.1
Directional | 505 | 7.47 | 83.97 | 503.9 | 3.7 | 26.3
North Reference | 596 | 9.49 | 91.08 | 593.9 | 4.2 | 39.7
True | 687 | 11.39 | 88.19 | 683.4 | 4.4 | 56.2
Grid Type | 778 | 13.36 | 89.41 | 772.3 | 4.8 | 75.7
#VALUE! | 869 | 14.51 | 88.1 | 860.6 | 5.3 | 97.6
| 959 | 15.65 | 87.31 | 947.5 | 6.2 | 121
| 1054 | 17.8 | 85.81 | 1038.5 | 7.9 | 148.3
| 1150 | 20 | 82.47 | 1129.3 | 11.1 | 179.2
| 1245 | 22.99 | 81.59 | 1217.7 | 15.9 | 213.7
| 1340 | 24.79 | 82.56 | 1304.5 | 21.2 | 251.8
| 1436 | 26.73 | 85.02 | 1391 | 25.7 | 293.2
| 1531 | 27.91 | 84.93 | 1475.4 | 29.5 | 336.7
| 1626 | 30.37 | 85.37 | 1558.3 | 33.4 | 382.8
| 1721 | 32.35 | 85.28 | 1639.5 | 37.5 | 432
| 1817 | 33.89 | 85.9 | 1719.9 | 41.5 | 484.3
| 1912 | 35.74 | 85.28 | 1797.9 | 45.7 | 538.4
| 2007 | 37.32 | 84.84 | 1874.2 | 50.5 | 594.7
| 2103 | 38.9 | 85.11 | 1949.7 | 55.7 | 653.8
| 2198 | 41.8 | 86.16 | 2022.1 | 60.4 | 715.1
| 2294 | 43.6 | 86.95 | 2092.7 | 64.3 | 780.1
| 2360 | 43.69 | 87.13 | 2140.4 | 66.6 | 825.5
| 2484 | 44.97 | 85.99 | 2229.1 | 71.8 | 912
| 2579 | 43.87 | 84.14 | 2297 | 77.6 | 978.3
| 2675 | 44.22 | 83.61 | 2366 | 84.7 | 1044.6
| 2770 | 44.92 | 82.65 | 2433.7 | 92.7 | 1110.8
| 2865 | 43.82 | 83 | 2501.6 | 101 | 1176.7
| 2961 | 43.6 | 82.3 | 2571 | 109.4 | 1242.5
| 3056 | 43.6 | 83.26 | 2639.8 | 117.7 | 1307.5
| 3150 | 43.52 | 84.76 | 2707.9 | 124.4 | 1371.9
| 3246 | 43.52 | 84.14 | 2777.5 | 130.8 | 1437.7
| 3341 | 43.08 | 85.2 | 2846.6 | 136.9 | 1502.6
| 3437 | 43.21 | 85.2 | 2916.7 | 142.4 | 1568
| 3532 | 43.34 | 85.37 | 2985.8 | 147.7 | 1632.9
| 3627 | 42.46 | 84.76 | 3055.4 | 153.3 | 1697.4
| 3723 | 41.58 | 85.55 | 3126.8 | 158.7 | 1761.4
| 3819 | 42.59 | 84.14 | 3198 | 164.5 | 1825.5
| 3914 | 42.42 | 84.05 | 3268 | 171.1 | 1889.3
| 4010 | 43.3 | 83 | 3338.4 | 178.5 | 1954.2
| 4106 | 42.81 | 82.82 | 3408.6 | 186.6 | 2019.2
| 4201 | 44 | 83 | 3477.6 | 194.6 | 2084
| 4296 | 43.87 | 84.23 | 3546 | 202 | 2149.5
| 4393 | 43.03 | 85.55 | 3616.4 | 207.9 | 2215.9
| 4488 | 43.16 | 84.76 | 3685.8 | 213.4 | 2280.6
| 4583 | 42.68 | 84.05 | 3755.3 | 219.7 | 2345
| 4679 | 42.15 | 83.35 | 3826.2 | 226.8 | 2409.4
| 4774 | 42.11 | 83 | 3896.7 | 234.4 | 2472.6
| 4868 | 42.33 | 82.12 | 3966.3 | 242.5 | 2535.3
| 4964 | 41.1 | 83.88 | 4038 | 250.3 | 2598.7
| 5059 | 39.91 | 84.84 | 4110.2 | 256.4 | 2660.1
| 5155 | 38.2 | 86.34 | 4184.7 | 261.1 | 2720.4
| 5250 | 36.66 | 87.04 | 4260.2 | 264.4 | 2778
| 5346 | 34.99 | 87.31 | 4338 | 267.2 | 2834.1
| 5441 | 33.32 | 86.16 | 4416.6 | 270.2 | 2887.4
| 5537 | 31.65 | 84.93 | 4497.6 | 274.2 | 2938.8
| 5632 | 29.98 | 84.84 | 4579.2 | 278.5 | 2987.2
| 5728 | 28.22 | 85.81 | 4663.1 | 282.4 | 3033.8
| 5824 | 25.63 | 85.64 | 4748.6 | 285.6 | 3077.1
| 5919 | 24.44 | 86.25 | 4834.7 | 288.4 | 3117.2
| 6015 | 23.3 | 85.81 | 4922.5 | 291.1 | 3156
| 6110 | 23.16 | 86.52 | 5009.8 | 293.6 | 3193.4
| 6206 | 21.41 | 84.14 | 5098.6 | 296.6 | 3229.6
| 6296 | 20.22 | 82.82 | 5182.8 | 300.2 | 3261.4
| 6392 | 20.26 | 83.26 | 5272.8 | 304.2 | 3294.4
| 6487 | 20.79 | 83.44 | 5361.8 | 308.1 | 3327.5
| 6582 | 20.53 | 81.94 | 5450.7 | 312.3 | 3360.7
| 6678 | 19.91 | 82.3 | 5540.8 | 316.9 | 3393.6
| 6774 | 18.64 | 84.84 | 5631.4 | 320.5 | 3425.1
| 6869 | 17.27 | 85.55 | 5721.8 | 322.9 | 3454.2
| 6965 | 17.1 | 83.7 | 5813.5 | 325.6 | 3482.5
| 7061 | 14.86 | 83.88 | 5905.8 | 328.4 | 3508.7
| 7154 | 13.28 | 85.46 | 5996 | 330.6 | 3531.2
| 7250 | 9.54 | 87.04 | 6090.1 | 331.8 | 3550.2
| 7344 | 5.8 | 90.47 | 6183.2 | 332.2 | 3562.7
| 7440 | 2.55 | 100.05 | 6278.9 | 331.8 | 3569.7
| 7536 | 0.83 | 305.01 | 6374.9 | 331.8 | 3571.2
| 7631 | 1.58 | 304.57 | 6469.9 | 332.9 | 3569.6
| 7726 | 2.02 | 295.17 | 6564.8 | 334.4 | 3567
| 7822 | 2.42 | 281.54 | 6660.8 | 335.5 | 3563.5
| 7917 | 2.29 | 275.04 | 6755.7 | 336.1 | 3559.6
| 8013 | 2.33 | 273.28 | 6851.6 | 336.4 | 3555.7
| 8109 | 2.07 | 272.93 | 6947.5 | 336.6 | 3552.1
| 8204 | 1.45 | 243.75 | 7042.5 | 336.1 | 3549.3
| 8300 | 1.5 | 262.3 | 7138.5 | 335.4 | 3546.9
| 8397 | 2.64 | 274.34 | 7235.4 | 335.4 | 3543.5
| 8492 | 0.4 | 18.22 | 7330.4 | 335.9 | 3541.4
| 8588 | 0.53 | 52.59 | 7426.4 | 336.5 | 3541.8
| 8683 | 0.35 | 79.13 | 7521.4 | 336.8 | 3542.5
| 8779 | 0.18 | 122.02 | 7617.4 | 336.8 | 3542.9
| 8875 | 0.18 | 252.01 | 7713.4 | 336.7 | 3542.9
| 8970 | 0.18 | 247.18 | 7808.4 | 336.6 | 3542.6
| 9065 | 0.26 | 161.93 | 7903.4 | 336.3 | 3542.5
| 9161 | 0.44 | 230.13 | 7999.4 | 335.9 | 3542.3
| 9257 | 0.57 | 235.23 | 8095.4 | 335.3 | 3541.6
| 9352 | 0.79 | 218.44 | 8190.3 | 334.6 | 3540.8
| 9448 | 1.5 | 227.4 | 8286.3 | 333.2 | 3539.5
| 9543 | 1.8 | 229.78 | 8381.3 | 331.4 | 3537.4
| 9639 | 2.9 | 238.74 | 8477.2 | 329.2 | 3534.2
| 9734 | 3.03 | 244.02 | 8572.1 | 326.8 | 3529.9
| 9830 | 3.3 | 240.76 | 8667.9 | 324.3 | 3525.2
| 9890 | 3.6 | 235.84 | 8727.8 | 322.4 | 3522.1
| 9940 | 3.6 | 235.84 | 8777.7 | 320.7 | 3519.5

## Lookup (hidden)
North Reference | RetunValue | Grid Type | ReturnValue | Deviation Indicator | ReturnValue
| 2 |  | 0 |  | 2
True |  | SPCS-Colorado Central-NAD27 |  | Directional
Grid |  | SPCS-Colorado Central-NAD83 |  | High Angle
|  | SPCS-Colorado North-NAD27 |  | Horizontal
SPCS-Colorado North-NAD83
SPCS-Colorado South-NAD27
SPCS-Colorado South-NAD83
UTM-Zone 12 NAD27
UTM-Zone 12 NAD83
UTM-Zone 13 NAD27
UTM-Zone 13 NAD83