## Data
Header Information | measured depth (ft) | inclination (°) | azimuth (°) | true vertical depth (ft) | northing +N/-S (ft) | easting +E/-W (ft)
Operator Name | 0 | 0 | 0 | 0 | 0 | 0
WPX Energy Rocky Mountain, LLC | 200 | 0 | 0 | 200 | 0 | 0
Operator Number | 400 | 7 | 303.3603 | 399.5 | 6.71 | -10.19
96850 | 600 | 14 | 303.3603 | 596.03 | 26.74 | -40.61
Well Name and Number | 727.83 | 18.474 | 303.3603 | 718.73 | 46.39 | -70.46
FEDERAL RGU 31-8-298 | 800 | 18.474 | 303.3603 | 787.18 | 58.97 | -89.56
API Number (if available) | 1000 | 18.474 | 303.3603 | 976.88 | 93.82 | -142.49
| 1200 | 18.474 | 303.3603 | 1166.57 | 128.67 | -195.43
Location: QQ SEC TWP RGE | 1400 | 18.474 | 303.3603 | 1356.26 | 163.52 | -248.36
NENE, Sec. 8 T2S, R98W | 1600 | 18.474 | 303.3603 | 1545.96 | 198.37 | -301.29
Citing Type: Planned or Actual | 1800 | 18.474 | 303.3603 | 1735.65 | 233.22 | -354.22
Actual | 2000 | 18.474 | 303.3603 | 1925.34 | 268.06 | -407.16
Deviation Indicator | 2200 | 18.474 | 303.3603 | 2115.04 | 302.91 | -460.09
Directional | 2400 | 18.474 | 303.3603 | 2304.73 | 337.76 | -513.02
North Reference | 2600 | 18.474 | 303.3603 | 2494.42 | 372.61 | -565.95
True | 2800 | 18.474 | 303.3603 | 2684.12 | 407.46 | -618.89
Grid Type | 3000 | 18.474 | 303.3603 | 2873.81 | 442.31 | -671.82
#VALUE! | 3200 | 18.474 | 303.3603 | 3063.5 | 477.16 | -724.75
| 3400 | 18.474 | 303.3603 | 3253.2 | 512.01 | -777.68
| 3600 | 18.474 | 303.3603 | 3442.89 | 546.86 | -830.62
| 3800 | 18.474 | 303.3603 | 3632.59 | 581.71 | -883.55
| 4000 | 18.474 | 303.3603 | 3822.28 | 616.56 | -936.48
| 4200 | 18.474 | 303.3603 | 4011.97 | 651.41 | -989.41
| 4400 | 18.474 | 303.3603 | 4201.67 | 686.26 | -1042.35
| 4600 | 18.474 | 303.3603 | 4391.36 | 721.11 | -1095.28
| 4611.88 | 18.474 | 303.3603 | 4402.63 | 723.18 | -1098.42
| 4800 | 15.6522 | 303.3603 | 4582.45 | 753.54 | -1144.52
| 5000 | 12.6522 | 303.3603 | 4776.36 | 780.42 | -1185.36
| 5200 | 9.6522 | 303.3603 | 4972.56 | 801.69 | -1217.66
| 5400 | 6.6522 | 303.3603 | 5170.51 | 817.29 | -1241.35
| 5600 | 3.6522 | 303.3603 | 5369.68 | 827.16 | -1256.35
| 5800 | 0.6522 | 303.3603 | 5569.52 | 831.29 | -1262.62
| 5843.48 | 0 | 0 | 5613 | 831.43 | -1262.83
| 6000 | 0 | 0 | 5769.52 | 831.43 | -1262.83
| 6200 | 0 | 0 | 5969.52 | 831.43 | -1262.83
| 6343.48 | 0 | 0 | 6113 | 831.43 | -1262.83
| 6400 | 0 | 0 | 6169.52 | 831.43 | -1262.83
| 6600 | 0 | 0 | 6369.52 | 831.43 | -1262.83
| 6800 | 0 | 0 | 6569.52 | 831.43 | -1262.83
| 7000 | 0 | 0 | 6769.52 | 831.43 | -1262.83
| 7200 | 0 | 0 | 6969.52 | 831.43 | -1262.83
| 7400 | 0 | 0 | 7169.52 | 831.43 | -1262.83
| 7600 | 0 | 0 | 7369.52 | 831.43 | -1262.83
| 7800 | 0 | 0 | 7569.52 | 831.43 | -1262.83
| 8000 | 0 | 0 | 7769.52 | 831.43 | -1262.83
| 8200 | 0 | 0 | 7969.52 | 831.43 | -1262.83
| 8400 | 0 | 0 | 8169.52 | 831.43 | -1262.83
| 8600 | 0 | 0 | 8369.52 | 831.43 | -1262.83
| 8800 | 0 | 0 | 8569.52 | 831.43 | -1262.83
| 9000 | 0 | 0 | 8769.52 | 831.43 | -1262.83
| 9200 | 0 | 0 | 8969.52 | 831.43 | -1262.83
| 9400 | 0 | 0 | 9169.52 | 831.43 | -1262.83
| 9600 | 0 | 0 | 9369.52 | 831.43 | -1262.83
| 9800 | 0 | 0 | 9569.52 | 831.43 | -1262.83
| 10000 | 0 | 0 | 9769.52 | 831.43 | -1262.83
| 10200 | 0 | 0 | 9969.52 | 831.43 | -1262.83
| 10400 | 0 | 0 | 10169.52 | 831.43 | -1262.83
| 10600 | 0 | 0 | 10369.52 | 831.43 | -1262.83
| 10768.48 | 0 | 0 | 10538 | 831.43 | -1262.83

## Lookup (hidden)
North Reference | RetunValue | Grid Type | ReturnValue | Deviation Indicator | ReturnValue
| 2 |  | 0 |  | 2
True |  | SPCS-Colorado Central-NAD27 |  | Directional
Grid |  | SPCS-Colorado Central-NAD83 |  | High Angle
|  | SPCS-Colorado North-NAD27 |  | Horizontal
SPCS-Colorado North-NAD83
SPCS-Colorado South-NAD27
SPCS-Colorado South-NAD83
UTM-Zone 12 NAD27
UTM-Zone 12 NAD83
UTM-Zone 13 NAD27
UTM-Zone 13 NAD83