## Data
Header Information | measured depth (ft) | inclination (°) | azimuth (°) | true vertical depth (ft) | northing +N/-S (ft) | easting +E/-W (ft)
Operator Name | 0 | 0 | 0 | 0 | 0 | 0
WPX Energy Rocky Mountain, LLC | 130 | 0 | 0 | 130 | 0 | 0
Operator Number | 200 | 1.4 | 292.0735 | 199.99 | 0.32 | -0.79
96850 | 400 | 5.4 | 292.0735 | 399.6 | 4.78 | -11.78
Well Name and Number | 600 | 9.4 | 292.0735 | 597.89 | 14.46 | -35.65
FEDERAL RGU 331-8-298 | 800 | 13.4 | 292.0735 | 793.91 | 29.31 | -72.27
API Number (if available) | 976.5 | 16.9301 | 292.0735 | 964.24 | 46.66 | -115.06
| 1000 | 16.9301 | 292.0735 | 986.72 | 49.23 | -121.4
Location: QQ SEC TWP RGE | 1200 | 16.9301 | 292.0735 | 1178.05 | 71.12 | -175.37
NENE, Sec. 8 T2S, R98W | 1400 | 16.9301 | 292.0735 | 1369.38 | 93 | -229.34
Citing Type: Planned or Actual | 1600 | 16.9301 | 292.0735 | 1560.71 | 114.89 | -283.31
Actual | 1800 | 16.9301 | 292.0735 | 1752.05 | 136.78 | -337.29
Deviation Indicator | 2000 | 16.9301 | 292.0735 | 1943.38 | 158.66 | -391.26
Directional | 2200 | 16.9301 | 292.0735 | 2134.71 | 180.55 | -445.23
North Reference | 2400 | 16.9301 | 292.0735 | 2326.04 | 202.44 | -499.2
True | 2600 | 16.9301 | 292.0735 | 2517.37 | 224.32 | -553.17
Grid Type | 2800 | 16.9301 | 292.0735 | 2708.71 | 246.21 | -607.15
#VALUE! | 3000 | 16.9301 | 292.0735 | 2900.04 | 268.1 | -661.12
| 3200 | 16.9301 | 292.0735 | 3091.37 | 289.98 | -715.09
| 3400 | 16.9301 | 292.0735 | 3282.7 | 311.87 | -769.06
| 3600 | 16.9301 | 292.0735 | 3474.04 | 333.76 | -823.03
| 3800 | 16.9301 | 292.0735 | 3665.37 | 355.64 | -877.01
| 4000 | 16.9301 | 292.0735 | 3856.7 | 377.53 | -930.98
| 4200 | 16.9301 | 292.0735 | 4048.03 | 399.42 | -984.95
| 4400 | 16.9301 | 292.0735 | 4239.36 | 421.3 | -1038.92
| 4600 | 16.9301 | 292.0735 | 4430.7 | 443.19 | -1092.89
| 4652.25 | 16.9301 | 292.0735 | 4480.68 | 448.91 | -1106.99
| 4800 | 14.7138 | 292.0735 | 4622.82 | 464.04 | -1144.32
| 5000 | 11.7138 | 292.0735 | 4817.51 | 481.22 | -1186.68
| 5200 | 8.7138 | 292.0735 | 5014.32 | 494.55 | -1219.55
| 5400 | 5.7138 | 292.0735 | 5212.71 | 503.99 | -1242.82
| 5600 | 2.7138 | 292.0735 | 5412.15 | 509.51 | -1256.43
| 5780.92 | 0 | 0 | 5593 | 511.12 | -1260.4
| 5800 | 0 | 0 | 5612.08 | 511.12 | -1260.4
| 6000 | 0 | 0 | 5812.08 | 511.12 | -1260.4
| 6200 | 0 | 0 | 6012.08 | 511.12 | -1260.4
| 6280.92 | 0 | 0 | 6093 | 511.12 | -1260.4
| 6400 | 0 | 0 | 6212.08 | 511.12 | -1260.4
| 6600 | 0 | 0 | 6412.08 | 511.12 | -1260.4
| 6800 | 0 | 0 | 6612.08 | 511.12 | -1260.4
| 7000 | 0 | 0 | 6812.08 | 511.12 | -1260.4
| 7200 | 0 | 0 | 7012.08 | 511.12 | -1260.4
| 7400 | 0 | 0 | 7212.08 | 511.12 | -1260.4
| 7600 | 0 | 0 | 7412.08 | 511.12 | -1260.4
| 7800 | 0 | 0 | 7612.08 | 511.12 | -1260.4
| 8000 | 0 | 0 | 7812.08 | 511.12 | -1260.4
| 8200 | 0 | 0 | 8012.08 | 511.12 | -1260.4
| 8400 | 0 | 0 | 8212.08 | 511.12 | -1260.4
| 8600 | 0 | 0 | 8412.08 | 511.12 | -1260.4
| 8800 | 0 | 0 | 8612.08 | 511.12 | -1260.4
| 9000 | 0 | 0 | 8812.08 | 511.12 | -1260.4
| 9200 | 0 | 0 | 9012.08 | 511.12 | -1260.4
| 9400 | 0 | 0 | 9212.08 | 511.12 | -1260.4
| 9600 | 0 | 0 | 9412.08 | 511.12 | -1260.4
| 9800 | 0 | 0 | 9612.08 | 511.12 | -1260.4
| 10000 | 0 | 0 | 9812.08 | 511.12 | -1260.4
| 10200 | 0 | 0 | 10012.08 | 511.12 | -1260.4
| 10400 | 0 | 0 | 10212.08 | 511.12 | -1260.4
| 10600 | 0 | 0 | 10412.08 | 511.12 | -1260.4
| 10705.92 | 0 | 0 | 10518 | 511.12 | -1260.4

## Lookup (hidden)
North Reference | RetunValue | Grid Type | ReturnValue | Deviation Indicator | ReturnValue
| 2 |  | 0 |  | 2
True |  | SPCS-Colorado Central-NAD27 |  | Directional
Grid |  | SPCS-Colorado Central-NAD83 |  | High Angle
|  | SPCS-Colorado North-NAD27 |  | Horizontal
SPCS-Colorado North-NAD83
SPCS-Colorado South-NAD27
SPCS-Colorado South-NAD83
UTM-Zone 12 NAD27
UTM-Zone 12 NAD83
UTM-Zone 13 NAD27
UTM-Zone 13 NAD83