## Data
Header Information | measured depth (ft) | inclination (°) | azimuth (°) | true vertical depth (ft) | northing +N/-S (ft) | easting +E/-W (ft)
Operator Name | 0 | 0 | 0 | 0 | 0 | 0
WPX Energy Rocky Mountain, LLC | 120 | 0 | 0 | 120 | 0 | 0
Operator Number | 200 | 2.4 | 0.1887 | 199.98 | 1.68 | 0.01
96850 | 400 | 8.4 | 0.1887 | 399 | 20.49 | 0.07
Well Name and Number | 533.37 | 12.4011 | 0.1887 | 530.15 | 44.56 | 0.15
FEDERAL RGU 341-8-298 | 600 | 12.4011 | 0.1887 | 595.23 | 58.87 | 0.19
API Number (if available) | 800 | 12.4011 | 0.1887 | 790.56 | 101.82 | 0.34
| 1000 | 12.4011 | 0.1887 | 985.89 | 144.77 | 0.48
Location: QQ SEC TWP RGE | 1200 | 12.4011 | 0.1887 | 1181.23 | 187.72 | 0.62
NENE, Sec. 8 T2S, R98W | 1400 | 12.4011 | 0.1887 | 1376.56 | 230.67 | 0.76
Citing Type: Planned or Actual | 1600 | 12.4011 | 0.1887 | 1571.89 | 273.62 | 0.9
Actual | 1800 | 12.4011 | 0.1887 | 1767.23 | 316.57 | 1.04
Deviation Indicator | 2000 | 12.4011 | 0.1887 | 1962.56 | 359.52 | 1.18
Directional | 2200 | 12.4011 | 0.1887 | 2157.89 | 402.47 | 1.33
North Reference | 2400 | 12.4011 | 0.1887 | 2353.23 | 445.42 | 1.47
True | 2600 | 12.4011 | 0.1887 | 2548.56 | 488.38 | 1.61
Grid Type | 2800 | 12.4011 | 0.1887 | 2743.9 | 531.33 | 1.75
#VALUE! | 3000 | 12.4011 | 0.1887 | 2939.23 | 574.28 | 1.89
| 3200 | 12.4011 | 0.1887 | 3134.56 | 617.23 | 2.03
| 3400 | 12.4011 | 0.1887 | 3329.9 | 660.18 | 2.17
| 3600 | 12.4011 | 0.1887 | 3525.23 | 703.13 | 2.32
| 3800 | 12.4011 | 0.1887 | 3720.56 | 746.08 | 2.46
| 4000 | 12.4011 | 0.1887 | 3915.9 | 789.03 | 2.6
| 4200 | 12.4011 | 0.1887 | 4111.23 | 831.98 | 2.74
| 4400 | 12.4011 | 0.1887 | 4306.56 | 874.93 | 2.88
| 4467.72 | 12.4011 | 0.1887 | 4372.7 | 889.47 | 2.93
| 4600 | 10.4168 | 0.1887 | 4502.36 | 915.64 | 3.02
| 4800 | 7.4168 | 0.1887 | 4699.92 | 946.63 | 3.12
| 5000 | 4.4168 | 0.1887 | 4898.84 | 967.25 | 3.19
| 5200 | 1.4168 | 0.1887 | 5098.55 | 977.43 | 3.22
| 5294.46 | 0 | 0 | 5193 | 978.59 | 3.22
| 5400 | 0 | 0 | 5298.54 | 978.59 | 3.22
| 5600 | 0 | 0 | 5498.54 | 978.59 | 3.22
| 5800 | 0 | 0 | 5698.54 | 978.59 | 3.22
| 6000 | 0 | 0 | 5898.54 | 978.59 | 3.22
| 6200 | 0 | 0 | 6098.54 | 978.59 | 3.22
| 6294.46 | 0 | 0 | 6193 | 978.59 | 3.22
| 6400 | 0 | 0 | 6298.54 | 978.59 | 3.22
| 6600 | 0 | 0 | 6498.54 | 978.59 | 3.22
| 6800 | 0 | 0 | 6698.54 | 978.59 | 3.22
| 7000 | 0 | 0 | 6898.54 | 978.59 | 3.22
| 7200 | 0 | 0 | 7098.54 | 978.59 | 3.22
| 7400 | 0 | 0 | 7298.54 | 978.59 | 3.22
| 7600 | 0 | 0 | 7498.54 | 978.59 | 3.22
| 7800 | 0 | 0 | 7698.54 | 978.59 | 3.22
| 8000 | 0 | 0 | 7898.54 | 978.59 | 3.22
| 8200 | 0 | 0 | 8098.54 | 978.59 | 3.22
| 8400 | 0 | 0 | 8298.54 | 978.59 | 3.22
| 8600 | 0 | 0 | 8498.54 | 978.59 | 3.22
| 8800 | 0 | 0 | 8698.54 | 978.59 | 3.22
| 9000 | 0 | 0 | 8898.54 | 978.59 | 3.22
| 9200 | 0 | 0 | 9098.54 | 978.59 | 3.22
| 9400 | 0 | 0 | 9298.54 | 978.59 | 3.22
| 9600 | 0 | 0 | 9498.54 | 978.59 | 3.22
| 9800 | 0 | 0 | 9698.54 | 978.59 | 3.22
| 10000 | 0 | 0 | 9898.54 | 978.59 | 3.22
| 10200 | 0 | 0 | 10098.54 | 978.59 | 3.22
| 10400 | 0 | 0 | 10298.54 | 978.59 | 3.22
| 10600 | 0 | 0 | 10498.54 | 978.59 | 3.22
| 10764.46 | 0 | 0 | 10663 | 978.59 | 3.22

## Lookup (hidden)
North Reference | RetunValue | Grid Type | ReturnValue | Deviation Indicator | ReturnValue
| 2 |  | 0 |  | 2
True |  | SPCS-Colorado Central-NAD27 |  | Directional
Grid |  | SPCS-Colorado Central-NAD83 |  | High Angle
|  | SPCS-Colorado North-NAD27 |  | Horizontal
SPCS-Colorado North-NAD83
SPCS-Colorado South-NAD27
SPCS-Colorado South-NAD83
UTM-Zone 12 NAD27
UTM-Zone 12 NAD83
UTM-Zone 13 NAD27
UTM-Zone 13 NAD83