## Data
Header Information | measured depth (ft) | inclination (°) | azimuth (°) | true vertical depth (ft) | northing +N/-S (ft) | easting +E/-W (ft)
Operator Name | 0 | 0 | 0 | 0 | 0 | 0
WPX Energy Rocky Mountain, LLC | 150 | 0 | 0 | 150 | 0 | 0
Operator Number | 200 | 1.5 | 69.9258 | 199.99 | 0.22 | 0.61
96850 | 400 | 7.5 | 69.9258 | 399.29 | 5.61 | 15.35
Well Name and Number | 600 | 13.5 | 69.9258 | 595.85 | 18.11 | 49.56
FEDERAL RGU 411-9-298 | 762.33 | 18.37 | 69.9258 | 751.9 | 33.41 | 91.41
API Number (if available) | 800 | 18.37 | 69.9258 | 787.64 | 37.48 | 102.56
| 1000 | 18.37 | 69.9258 | 977.45 | 59.11 | 161.76
Location: QQ SEC TWP RGE | 1200 | 18.37 | 69.9258 | 1167.26 | 80.75 | 220.96
NENE, Sec. 8 T2S, R98W | 1400 | 18.37 | 69.9258 | 1357.07 | 102.38 | 280.16
Citing Type: Planned or Actual | 1600 | 18.37 | 69.9258 | 1546.88 | 124.02 | 339.37
Actual | 1800 | 18.37 | 69.9258 | 1736.68 | 145.65 | 398.57
Deviation Indicator | 2000 | 18.37 | 69.9258 | 1926.49 | 167.29 | 457.77
Directional | 2200 | 18.37 | 69.9258 | 2116.3 | 188.92 | 516.97
North Reference | 2400 | 18.37 | 69.9258 | 2306.11 | 210.55 | 576.17
True | 2600 | 18.37 | 69.9258 | 2495.92 | 232.19 | 635.37
Grid Type | 2800 | 18.37 | 69.9258 | 2685.73 | 253.82 | 694.57
#VALUE! | 3000 | 18.37 | 69.9258 | 2875.53 | 275.46 | 753.77
| 3200 | 18.37 | 69.9258 | 3065.34 | 297.09 | 812.98
| 3400 | 18.37 | 69.9258 | 3255.15 | 318.73 | 872.18
| 3600 | 18.37 | 69.9258 | 3444.96 | 340.36 | 931.38
| 3800 | 18.37 | 69.9258 | 3634.77 | 361.99 | 990.58
| 4000 | 18.37 | 69.9258 | 3824.58 | 383.63 | 1049.78
| 4200 | 18.37 | 69.9258 | 4014.38 | 405.26 | 1108.98
| 4231.43 | 18.37 | 69.9258 | 4044.21 | 408.66 | 1118.28
| 4400 | 15.8414 | 69.9258 | 4205.31 | 425.68 | 1164.85
| 4600 | 12.8414 | 69.9258 | 4399.06 | 442.68 | 1211.38
| 4800 | 9.8414 | 69.9258 | 4595.13 | 456.18 | 1248.31
| 5000 | 6.8414 | 69.9258 | 4792.99 | 466.14 | 1275.56
| 5200 | 3.8414 | 69.9258 | 4992.1 | 472.53 | 1293.05
| 5400 | 0.8414 | 69.9258 | 5191.91 | 475.33 | 1300.72
| 5456.09 | 0 | 0 | 5248 | 475.47 | 1301.11
| 5600 | 0 | 0 | 5391.91 | 475.47 | 1301.11
| 5800 | 0 | 0 | 5591.91 | 475.47 | 1301.11
| 6000 | 0 | 0 | 5791.91 | 475.47 | 1301.11
| 6200 | 0 | 0 | 5991.91 | 475.47 | 1301.11
| 6400 | 0 | 0 | 6191.91 | 475.47 | 1301.11
| 6456.09 | 0 | 0 | 6248 | 475.47 | 1301.11
| 6600 | 0 | 0 | 6391.91 | 475.47 | 1301.11
| 6800 | 0 | 0 | 6591.91 | 475.47 | 1301.11
| 7000 | 0 | 0 | 6791.91 | 475.47 | 1301.11
| 7200 | 0 | 0 | 6991.91 | 475.47 | 1301.11
| 7400 | 0 | 0 | 7191.91 | 475.47 | 1301.11
| 7600 | 0 | 0 | 7391.91 | 475.47 | 1301.11
| 7800 | 0 | 0 | 7591.91 | 475.47 | 1301.11
| 8000 | 0 | 0 | 7791.91 | 475.47 | 1301.11
| 8200 | 0 | 0 | 7991.91 | 475.47 | 1301.11
| 8400 | 0 | 0 | 8191.91 | 475.47 | 1301.11
| 8600 | 0 | 0 | 8391.91 | 475.47 | 1301.11
| 8800 | 0 | 0 | 8591.91 | 475.47 | 1301.11
| 9000 | 0 | 0 | 8791.91 | 475.47 | 1301.11
| 9200 | 0 | 0 | 8991.91 | 475.47 | 1301.11
| 9400 | 0 | 0 | 9191.91 | 475.47 | 1301.11
| 9600 | 0 | 0 | 9391.91 | 475.47 | 1301.11
| 9800 | 0 | 0 | 9591.91 | 475.47 | 1301.11
| 10000 | 0 | 0 | 9791.91 | 475.47 | 1301.11
| 10200 | 0 | 0 | 9991.91 | 475.47 | 1301.11
| 10400 | 0 | 0 | 10191.91 | 475.47 | 1301.11
| 10600 | 0 | 0 | 10391.91 | 475.47 | 1301.11
| 10800 | 0 | 0 | 10591.91 | 475.47 | 1301.11
| 10956.09 | 0 | 0 | 10748 | 475.47 | 1301.11

## Lookup (hidden)
North Reference | RetunValue | Grid Type | ReturnValue | Deviation Indicator | ReturnValue
| 2 |  | 0 |  | 2
True |  | SPCS-Colorado Central-NAD27 |  | Directional
Grid |  | SPCS-Colorado Central-NAD83 |  | High Angle
|  | SPCS-Colorado North-NAD27 |  | Horizontal
SPCS-Colorado North-NAD83
SPCS-Colorado South-NAD27
SPCS-Colorado South-NAD83
UTM-Zone 12 NAD27
UTM-Zone 12 NAD83
UTM-Zone 13 NAD27
UTM-Zone 13 NAD83