## Data
Header Information | measured depth (ft) | inclination (°) | azimuth (°) | true vertical depth (ft) | northing +N/-S (ft) | easting +E/-W (ft)
Operator Name | 100 | 0 | 0 | 100 | 0 | 0
Encana Oil & Gas | 200 | 0 | 0 | 200 | 0 | 0
Operator Number | 300 | 0 | 0 | 300 | 0 | 0
100185 | 400 | 0 | 0 | 400 | 0 | 0
Well Name and Number | 500 | 1 | 15.94 | 500 | 0.8 | 0.2
WOOLLEY-SOSA 2C-7H-E168 | 600 | 2 | 15.94 | 600 | 3.4 | 1
API Number (if available) | 700 | 3 | 15.94 | 699.9 | 7.6 | 2.2
| 800 | 4 | 15.94 | 799.7 | 13.4 | 3.8
Location: QQ SEC TWP RGE | 900 | 5 | 15.94 | 899.4 | 21 | 6
S7-T1N-R68W | 927.8 | 5.28 | 15.94 | 927.1 | 23.4 | 6.7
Citing Type: Planned or Actual | 1000 | 5.28 | 15.94 | 998.9 | 29.7 | 8.5
PLANNED | 1100 | 5.28 | 15.94 | 1098.5 | 38.6 | 11
Deviation Indicator | 1200 | 5.28 | 15.94 | 1198.1 | 47.4 | 13.5
Horizontal | 1300 | 5.28 | 15.94 | 1297.7 | 56.3 | 16.1
North Reference | 1400 | 5.28 | 15.94 | 1397.3 | 65.1 | 18.6
True | 1500 | 5.28 | 15.94 | 1496.8 | 74 | 21.1
Grid Type | 1600 | 5.28 | 15.94 | 1596.4 | 82.8 | 23.6
#VALUE! | 1700 | 5.28 | 15.94 | 1696 | 91.7 | 26.2
| 1800 | 5.28 | 15.94 | 1795.6 | 100.5 | 28.7
| 1900 | 5.28 | 15.94 | 1895.1 | 109.4 | 31.2
| 2000 | 5.28 | 15.94 | 1994.7 | 118.2 | 33.8
| 2100 | 5.28 | 15.94 | 2094.3 | 127.1 | 36.3
| 2200 | 5.28 | 15.94 | 2193.9 | 135.9 | 38.8
| 2300 | 5.28 | 15.94 | 2293.4 | 144.7 | 41.3
| 2400 | 5.28 | 15.94 | 2393 | 153.6 | 43.9
| 2500 | 5.28 | 15.94 | 2492.6 | 162.4 | 46.4
| 2600 | 5.28 | 15.94 | 2592.2 | 171.3 | 48.9
| 2700 | 5.28 | 15.94 | 2691.7 | 180.1 | 51.4
| 2800 | 5.28 | 15.94 | 2791.3 | 189 | 54
| 2900 | 5.28 | 15.94 | 2890.9 | 197.8 | 56.5
| 3000 | 5.28 | 15.94 | 2990.5 | 206.7 | 59
| 3100 | 5.28 | 15.94 | 3090 | 215.5 | 61.5
| 3200 | 5.28 | 15.94 | 3189.6 | 224.4 | 64.1
| 3300 | 5.28 | 15.94 | 3289.2 | 233.2 | 66.6
| 3400 | 5.28 | 15.94 | 3388.8 | 242 | 69.1
| 3500 | 5.28 | 15.94 | 3488.3 | 250.9 | 71.6
| 3600 | 5.28 | 15.94 | 3587.9 | 259.7 | 74.2
| 3700 | 5.28 | 15.94 | 3687.5 | 268.6 | 76.7
| 3800 | 5.28 | 15.94 | 3787.1 | 277.4 | 79.2
| 3900 | 5.28 | 15.94 | 3886.6 | 286.3 | 81.7
| 4000 | 5.28 | 15.94 | 3986.2 | 295.1 | 84.3
| 4100 | 5.28 | 15.94 | 4085.8 | 304 | 86.8
| 4200 | 5.28 | 15.94 | 4185.4 | 312.8 | 89.3
| 4300 | 5.28 | 15.94 | 4285 | 321.7 | 91.9
| 4400 | 5.28 | 15.94 | 4384.5 | 330.5 | 94.4
| 4500 | 5.28 | 15.94 | 4484.1 | 339.4 | 96.9
| 4600 | 5.28 | 15.94 | 4583.7 | 348.2 | 99.4
| 4700 | 5.28 | 15.94 | 4683.3 | 357 | 102
| 4800 | 5.28 | 15.94 | 4782.8 | 365.9 | 104.5
| 4900 | 5.28 | 15.94 | 4882.4 | 374.7 | 107
| 5000 | 5.28 | 15.94 | 4982 | 383.6 | 109.5
| 5100 | 5.28 | 15.94 | 5081.6 | 392.4 | 112.1
| 5200 | 5.28 | 15.94 | 5181.1 | 401.3 | 114.6
| 5300 | 5.28 | 15.94 | 5280.7 | 410.1 | 117.1
| 5400 | 5.28 | 15.94 | 5380.3 | 419 | 119.6
| 5500 | 5.28 | 15.94 | 5479.9 | 427.8 | 122.2
| 5600 | 5.28 | 15.94 | 5579.4 | 436.7 | 124.7
| 5700 | 5.28 | 15.94 | 5679 | 445.5 | 127.2
| 5800 | 5.28 | 15.94 | 5778.6 | 454.4 | 129.7
| 5900 | 5.28 | 15.94 | 5878.2 | 463.2 | 132.3
| 6000 | 5.28 | 15.94 | 5977.7 | 472 | 134.8
| 6100 | 5.28 | 15.94 | 6077.3 | 480.9 | 137.3
| 6200 | 5.28 | 15.94 | 6176.9 | 489.7 | 139.8
| 6300 | 5.28 | 15.94 | 6276.5 | 498.6 | 142.4
| 6400 | 5.28 | 15.94 | 6376 | 507.4 | 144.9
| 6500 | 5.28 | 15.94 | 6475.6 | 516.3 | 147.4
| 6600 | 5.28 | 15.94 | 6575.2 | 525.1 | 149.9
| 6700 | 5.28 | 15.94 | 6674.8 | 534 | 152.5
| 6800 | 5.28 | 15.94 | 6774.4 | 542.8 | 155
| 6900 | 5.28 | 15.94 | 6873.9 | 551.7 | 157.5
| 7000 | 5.28 | 15.94 | 6973.5 | 560.5 | 160.1
| 7100 | 5.28 | 15.94 | 7073.1 | 569.4 | 162.6
| 7162.7 | 5.28 | 15.94 | 7135.6 | 574.9 | 164.2
| 7200 | 1.98 | 47.11 | 7172.7 | 577 | 165.1
| 7250 | 3.93 | 158.32 | 7222.7 | 576 | 166.4
| 7300 | 8.77 | 170.54 | 7272.4 | 570.6 | 167.6
| 7350 | 13.73 | 174.04 | 7321.4 | 561 | 168.9
| 7400 | 18.71 | 175.7 | 7369.4 | 547.1 | 170.1
| 7450 | 23.69 | 176.69 | 7416 | 529 | 171.3
| 7500 | 28.68 | 177.34 | 7460.9 | 507 | 172.4
| 7550 | 33.68 | 177.82 | 7503.6 | 481.1 | 173.5
| 7600 | 38.67 | 178.18 | 7544 | 451.7 | 174.5
| 7650 | 43.67 | 178.48 | 7581.6 | 418.8 | 175.5
| 7700 | 48.67 | 178.72 | 7616.2 | 382.7 | 176.4
| 7750 | 53.66 | 178.93 | 7647.5 | 343.8 | 177.2
| 7800 | 58.66 | 179.11 | 7675.4 | 302.3 | 177.9
| 7850 | 63.66 | 179.28 | 7699.5 | 258.5 | 178.5
| 7900 | 68.66 | 179.43 | 7719.7 | 212.8 | 179
| 7950 | 73.66 | 179.57 | 7735.8 | 165.5 | 179.4
| 8000 | 78.65 | 179.71 | 7747.8 | 116.9 | 179.7
| 8050 | 83.65 | 179.84 | 7755.5 | 67.6 | 179.9
| 8100 | 88.65 | 179.97 | 7758.8 | 17.7 | 180
| 8113.5 | 90 | 180 | 7759 | 4.2 | 180
| 8200 | 90 | 180 | 7759 | -82.3 | 180
| 8300 | 90 | 180 | 7759 | -182.3 | 180
| 8400 | 90 | 180 | 7759 | -282.3 | 180
| 8500 | 90 | 180 | 7759 | -382.3 | 180
| 8600 | 90 | 180 | 7759 | -482.3 | 180
| 8700 | 90 | 180 | 7759 | -582.3 | 180
| 8800 | 90 | 180 | 7759 | -682.3 | 180
| 8900 | 90 | 180 | 7759 | -782.3 | 180
| 9000 | 90 | 180 | 7759 | -882.3 | 180
| 9100 | 90 | 180 | 7759 | -982.3 | 180
| 9200 | 90 | 180 | 7759 | -1082.3 | 180
| 9300 | 90 | 180 | 7759 | -1182.3 | 180
| 9400 | 90 | 180 | 7759 | -1282.3 | 180
| 9500 | 90 | 180 | 7759 | -1382.3 | 180
| 9600 | 90 | 180 | 7759 | -1482.3 | 180
| 9700 | 90 | 180 | 7759 | -1582.3 | 180
| 9800 | 90 | 180 | 7759 | -1682.3 | 180
| 9900 | 90 | 180 | 7759 | -1782.3 | 180
| 10000 | 90 | 180 | 7759 | -1882.3 | 180
| 10100 | 90 | 180 | 7759 | -1982.3 | 180
| 10200 | 90 | 180 | 7759 | -2082.3 | 180
| 10300 | 90 | 180 | 7759 | -2182.3 | 180
| 10400 | 90 | 180 | 7759 | -2282.3 | 180
| 10500 | 90 | 180 | 7759 | -2382.3 | 180
| 10600 | 90 | 180 | 7759 | -2482.3 | 180
| 10700 | 90 | 180 | 7759 | -2582.3 | 180
| 10800 | 90 | 180 | 7759 | -2682.3 | 180
| 10900 | 90 | 180 | 7759 | -2782.3 | 180
| 11000 | 90 | 180 | 7759 | -2882.3 | 180
| 11100 | 90 | 180 | 7759 | -2982.3 | 180
| 11200 | 90 | 180 | 7759 | -3082.3 | 180
| 11300 | 90 | 180 | 7759 | -3182.3 | 180
| 11400 | 90 | 180 | 7759 | -3282.3 | 180
| 11500 | 90 | 180 | 7759 | -3382.3 | 180
| 11600 | 90 | 180 | 7759 | -3482.3 | 180
| 11700 | 90 | 180 | 7759 | -3582.3 | 180
| 11800 | 90 | 180 | 7759 | -3682.3 | 180
| 11900 | 90 | 180 | 7759 | -3782.3 | 180
| 12000 | 90 | 180 | 7759 | -3882.3 | 180
| 12100 | 90 | 180 | 7759 | -3982.3 | 180
| 12200 | 90 | 180 | 7759 | -4082.3 | 180
| 12300 | 90 | 180 | 7759 | -4182.3 | 180
| 12400 | 90 | 180 | 7759 | -4282.3 | 180
| 12500 | 90 | 180 | 7759 | -4382.3 | 180
| 12600 | 90 | 180 | 7759 | -4482.3 | 180
| 12700 | 90 | 180 | 7759 | -4582.3 | 180
| 12800 | 90 | 180 | 7759 | -4682.3 | 180
| 12900 | 90 | 180 | 7759 | -4782.3 | 180
| 13000 | 90 | 180 | 7759 | -4882.3 | 180
| 13100 | 90 | 180 | 7759 | -4982.3 | 180
| 13200 | 90 | 180 | 7759 | -5082.3 | 180
| 13300 | 90 | 180 | 7759 | -5182.3 | 180
| 13400 | 90 | 180 | 7759 | -5282.3 | 180
| 13500 | 90 | 180 | 7759 | -5382.3 | 180
| 13600 | 90 | 180 | 7759 | -5482.3 | 180
| 13700 | 90 | 180 | 7759 | -5582.3 | 180
| 13800 | 90 | 180 | 7759 | -5682.3 | 180
| 13900 | 90 | 180 | 7759 | -5782.3 | 180
| 14000 | 90 | 180 | 7759 | -5882.3 | 180
| 14100 | 90 | 180 | 7759 | -5982.3 | 180
| 14200 | 90 | 180 | 7759 | -6082.3 | 180
| 14300 | 90 | 180 | 7759 | -6182.3 | 180
| 14400 | 90 | 180 | 7759 | -6282.3 | 180
| 14500 | 90 | 180 | 7759 | -6382.3 | 180
| 14600 | 90 | 180 | 7759 | -6482.3 | 180
| 14700 | 90 | 180 | 7759 | -6582.3 | 180
| 14800 | 90 | 180 | 7759 | -6682.3 | 180
| 14900 | 90 | 180 | 7759 | -6782.3 | 180
| 15000 | 90 | 180 | 7759 | -6882.3 | 180
| 15100 | 90 | 180 | 7759 | -6982.3 | 180
| 15200 | 90 | 180 | 7759 | -7082.3 | 180
| 15300 | 90 | 180 | 7759 | -7182.3 | 180
| 15400 | 90 | 180 | 7759 | -7282.3 | 180
| 15500 | 90 | 180 | 7759 | -7382.3 | 180
| 15600 | 90 | 180 | 7759 | -7482.3 | 180
| 15700 | 90 | 180 | 7759 | -7582.3 | 180
| 15800 | 90 | 180 | 7759 | -7682.3 | 180
| 15900 | 90 | 180 | 7759 | -7782.3 | 180
| 15974.5 | 90 | 180 | 7759 | -7856.8 | 180

## Lookup (hidden)
North Reference | RetunValue | Grid Type | ReturnValue | Deviation Indicator | ReturnValue
| 2 |  | 0 |  | 4
True |  | SPCS-Colorado Central-NAD27 |  | Directional
Grid |  | SPCS-Colorado Central-NAD83 |  | High Angle
|  | SPCS-Colorado North-NAD27 |  | Horizontal
SPCS-Colorado North-NAD83
SPCS-Colorado South-NAD27
SPCS-Colorado South-NAD83
UTM-Zone 12 NAD27
UTM-Zone 12 NAD83
UTM-Zone 13 NAD27
UTM-Zone 13 NAD83