## Data
Header Information | measured depth (ft) | inclination (°) | azimuth (°) | true vertical depth (ft) | northing +N/-S (ft) | easting +E/-W (ft)
Operator Name | 100 | 0 | 0 | 100 | 0 | 0
Encana Oil & Gas | 200 | 0 | 0 | 200 | 0 | 0
Operator Number | 300 | 0 | 0 | 300 | 0 | 0
100185 | 400 | 0 | 0 | 400 | 0 | 0
Well Name and Number | 500 | 0 | 0 | 500 | 0 | 0
WOOLLEY-BECKY 2C-7H-E168 | 600 | 0 | 0 | 600 | 0 | 0
API Number (if available) | 700 | 1 | 83.67 | 700 | 0.1 | 0.9
| 800 | 2 | 83.67 | 800 | 0.4 | 3.5
Location: QQ SEC TWP RGE | 823.5 | 2.23 | 83.67 | 823.4 | 0.5 | 4.3
S7-T1N-R68W | 900 | 2.23 | 83.67 | 899.9 | 0.8 | 7.3
Citing Type: Planned or Actual | 1000 | 2.23 | 83.67 | 999.8 | 1.2 | 11.2
PLANNED | 1100 | 2.23 | 83.67 | 1099.7 | 1.7 | 15
Deviation Indicator | 1200 | 2.23 | 83.67 | 1199.7 | 2.1 | 18.9
Horizontal | 1300 | 2.23 | 83.67 | 1299.6 | 2.5 | 22.8
North Reference | 1400 | 2.23 | 83.67 | 1399.5 | 3 | 26.7
True | 1500 | 2.23 | 83.67 | 1499.4 | 3.4 | 30.6
Grid Type | 1600 | 2.23 | 83.67 | 1599.4 | 3.8 | 34.4
#VALUE! | 1700 | 2.23 | 83.67 | 1699.3 | 4.2 | 38.3
| 1800 | 2.23 | 83.67 | 1799.2 | 4.7 | 42.2
| 1900 | 2.23 | 83.67 | 1899.1 | 5.1 | 46.1
| 2000 | 2.23 | 83.67 | 1999 | 5.5 | 49.9
| 2100 | 2.23 | 83.67 | 2099 | 6 | 53.8
| 2200 | 2.23 | 83.67 | 2198.9 | 6.4 | 57.7
| 2300 | 2.23 | 83.67 | 2298.8 | 6.8 | 61.6
| 2400 | 2.23 | 83.67 | 2398.7 | 7.3 | 65.4
| 2500 | 2.23 | 83.67 | 2498.7 | 7.7 | 69.3
| 2600 | 2.23 | 83.67 | 2598.6 | 8.1 | 73.2
| 2700 | 2.23 | 83.67 | 2698.5 | 8.5 | 77.1
| 2800 | 2.23 | 83.67 | 2798.4 | 9 | 80.9
| 2900 | 2.23 | 83.67 | 2898.4 | 9.4 | 84.8
| 3000 | 2.23 | 83.67 | 2998.3 | 9.8 | 88.7
| 3100 | 2.23 | 83.67 | 3098.2 | 10.3 | 92.6
| 3200 | 2.23 | 83.67 | 3198.1 | 10.7 | 96.4
| 3300 | 2.23 | 83.67 | 3298.1 | 11.1 | 100.3
| 3400 | 2.23 | 83.67 | 3398 | 11.6 | 104.2
| 3500 | 2.23 | 83.67 | 3497.9 | 12 | 108.1
| 3600 | 2.23 | 83.67 | 3597.8 | 12.4 | 111.9
| 3700 | 2.23 | 83.67 | 3697.8 | 12.8 | 115.8
| 3800 | 2.23 | 83.67 | 3797.7 | 13.3 | 119.7
| 3900 | 2.23 | 83.67 | 3897.6 | 13.7 | 123.6
| 4000 | 2.23 | 83.67 | 3997.5 | 14.1 | 127.4
| 4100 | 2.23 | 83.67 | 4097.5 | 14.6 | 131.3
| 4200 | 2.23 | 83.67 | 4197.4 | 15 | 135.2
| 4300 | 2.23 | 83.67 | 4297.3 | 15.4 | 139.1
| 4400 | 2.23 | 83.67 | 4397.2 | 15.9 | 142.9
| 4500 | 2.23 | 83.67 | 4497.1 | 16.3 | 146.8
| 4600 | 2.23 | 83.67 | 4597.1 | 16.7 | 150.7
| 4700 | 2.23 | 83.67 | 4697 | 17.1 | 154.6
| 4800 | 2.23 | 83.67 | 4796.9 | 17.6 | 158.4
| 4900 | 2.23 | 83.67 | 4896.8 | 18 | 162.3
| 5000 | 2.23 | 83.67 | 4996.8 | 18.4 | 166.2
| 5100 | 2.23 | 83.67 | 5096.7 | 18.9 | 170.1
| 5200 | 2.23 | 83.67 | 5196.6 | 19.3 | 173.9
| 5300 | 2.23 | 83.67 | 5296.5 | 19.7 | 177.8
| 5400 | 2.23 | 83.67 | 5396.5 | 20.2 | 181.7
| 5500 | 2.23 | 83.67 | 5496.4 | 20.6 | 185.6
| 5600 | 2.23 | 83.67 | 5596.3 | 21 | 189.4
| 5700 | 2.23 | 83.67 | 5696.2 | 21.4 | 193.3
| 5800 | 2.23 | 83.67 | 5796.2 | 21.9 | 197.2
| 5900 | 2.23 | 83.67 | 5896.1 | 22.3 | 201.1
| 6000 | 2.23 | 83.67 | 5996 | 22.7 | 205
| 6100 | 2.23 | 83.67 | 6095.9 | 23.2 | 208.8
| 6200 | 2.23 | 83.67 | 6195.9 | 23.6 | 212.7
| 6300 | 2.23 | 83.67 | 6295.8 | 24 | 216.6
| 6400 | 2.23 | 83.67 | 6395.7 | 24.5 | 220.5
| 6500 | 2.23 | 83.67 | 6495.6 | 24.9 | 224.3
| 6600 | 2.23 | 83.67 | 6595.6 | 25.3 | 228.2
| 6700 | 2.23 | 83.67 | 6695.5 | 25.7 | 232.1
| 6800 | 2.23 | 83.67 | 6795.4 | 26.2 | 236
| 6900 | 2.23 | 83.67 | 6895.3 | 26.6 | 239.8
| 7000 | 2.23 | 83.67 | 6995.2 | 27 | 243.7
| 7100 | 2.23 | 83.67 | 7095.2 | 27.5 | 247.6
| 7200 | 2.23 | 83.67 | 7195.1 | 27.9 | 251.5
| 7251.5 | 2.23 | 83.67 | 7246.5 | 28.1 | 253.5
| 7300 | 5.52 | 22.68 | 7295 | 30.4 | 255.3
| 7350 | 10.3 | 11.35 | 7344.5 | 37 | 257.1
| 7400 | 15.22 | 7.21 | 7393.2 | 47.9 | 258.8
| 7450 | 20.18 | 5.07 | 7440.8 | 63 | 260.4
| 7500 | 25.15 | 3.75 | 7487 | 82.2 | 261.9
| 7550 | 30.13 | 2.84 | 7531.2 | 105.3 | 263.2
| 7600 | 35.12 | 2.17 | 7573.3 | 132.3 | 264.3
| 7650 | 40.11 | 1.64 | 7612.9 | 162.8 | 265.3
| 7700 | 45.1 | 1.22 | 7649.7 | 196.6 | 266.2
| 7750 | 50.09 | 0.86 | 7683.4 | 233.5 | 266.8
| 7800 | 55.09 | 0.55 | 7713.8 | 273.2 | 267.3
| 7850 | 60.08 | 0.28 | 7740.6 | 315.4 | 267.6
| 7900 | 65.08 | 0.03 | 7763.6 | 359.8 | 267.8
| 7950 | 70.07 | 359.81 | 7782.7 | 406 | 267.7
| 8000 | 75.07 | 359.59 | 7797.6 | 453.7 | 267.4
| 8050 | 80.07 | 359.39 | 7808.4 | 502.5 | 267
| 8100 | 85.06 | 359.19 | 7814.9 | 552 | 266.4
| 8149.4 | 90 | 359 | 7817 | 601.4 | 265.6
| 8200 | 90 | 359 | 7817 | 651.9 | 264.7
| 8300 | 90 | 359 | 7817 | 751.9 | 263
| 8400 | 90 | 359 | 7817 | 851.9 | 261.2
| 8500 | 90 | 359 | 7817 | 951.9 | 259.5
| 8600 | 90 | 359 | 7817 | 1051.9 | 257.8
| 8700 | 90 | 359 | 7817 | 1151.9 | 256
| 8800 | 90 | 359 | 7817 | 1251.9 | 254.3
| 8900 | 90 | 359 | 7817 | 1351.8 | 252.5
| 9000 | 90 | 359 | 7817 | 1451.8 | 250.8
| 9100 | 90 | 359 | 7817 | 1551.8 | 249
| 9200 | 90 | 359 | 7817 | 1651.8 | 247.3
| 9300 | 90 | 359 | 7817 | 1751.8 | 245.5
| 9400 | 90 | 359 | 7817 | 1851.8 | 243.8
| 9500 | 90 | 359 | 7817 | 1951.7 | 242
| 9600 | 90 | 359 | 7817 | 2051.7 | 240.3
| 9700 | 90 | 359 | 7817 | 2151.7 | 238.6
| 9800 | 90 | 359 | 7817 | 2251.7 | 236.8
| 9900 | 90 | 359 | 7817 | 2351.7 | 235.1
| 10000 | 90 | 359 | 7817 | 2451.7 | 233.3
| 10100 | 90 | 359 | 7817 | 2551.7 | 231.6
| 10200 | 90 | 359 | 7817 | 2651.6 | 229.8
| 10300 | 90 | 359 | 7817 | 2751.6 | 228.1
| 10400 | 90 | 359 | 7817 | 2851.6 | 226.3
| 10500 | 90 | 359 | 7817 | 2951.6 | 224.6
| 10600 | 90 | 359 | 7817 | 3051.6 | 222.8
| 10700 | 90 | 359 | 7817 | 3151.6 | 221.1
| 10800 | 90 | 359 | 7817 | 3251.6 | 219.4
| 10900 | 90 | 359 | 7817 | 3351.5 | 217.6
| 11000 | 90 | 359 | 7817 | 3451.5 | 215.9
| 11100 | 90 | 359 | 7817 | 3551.5 | 214.1
| 11200 | 90 | 359 | 7817 | 3651.5 | 212.4
| 11300 | 90 | 359 | 7817 | 3751.5 | 210.6
| 11400 | 90 | 359 | 7817 | 3851.5 | 208.9
| 11500 | 90 | 359 | 7817 | 3951.4 | 207.1
| 11600 | 90 | 359 | 7817 | 4051.4 | 205.4
| 11700 | 90 | 359 | 7817 | 4151.4 | 203.6
| 11800 | 90 | 359 | 7817 | 4251.4 | 201.9
| 11900 | 90 | 359 | 7817 | 4351.4 | 200.2
| 12000 | 90 | 359 | 7817 | 4451.4 | 198.4
| 12100 | 90 | 359 | 7817 | 4551.4 | 196.7
| 12200 | 90 | 359 | 7817 | 4651.3 | 194.9
| 12300 | 90 | 359 | 7817 | 4751.3 | 193.2
| 12400 | 90 | 359 | 7817 | 4851.3 | 191.4
| 12500 | 90 | 359 | 7817 | 4951.3 | 189.7
| 12600 | 90 | 359 | 7817 | 5051.3 | 187.9
| 12700 | 90 | 359 | 7817 | 5151.3 | 186.2
| 12800 | 90 | 359 | 7817 | 5251.2 | 184.5
| 12900 | 90 | 359 | 7817 | 5351.2 | 182.7
| 13000 | 90 | 359 | 7817 | 5451.2 | 181
| 13100 | 90 | 359 | 7817 | 5551.2 | 179.2
| 13200 | 90 | 359 | 7817 | 5651.2 | 177.5
| 13300 | 90 | 359 | 7817 | 5751.2 | 175.7
| 13400 | 90 | 359 | 7817 | 5851.2 | 174
| 13500 | 90 | 359 | 7817 | 5951.1 | 172.2
| 13600 | 90 | 359 | 7817 | 6051.1 | 170.5
| 13700 | 90 | 359 | 7817 | 6151.1 | 168.7
| 13800 | 90 | 359 | 7817 | 6251.1 | 167
| 13900 | 90 | 359 | 7817 | 6351.1 | 165.3
| 14000 | 90 | 359 | 7817 | 6451.1 | 163.5
| 14100 | 90 | 359 | 7817 | 6551 | 161.8
| 14149.4 | 90 | 359 | 7817 | 6600.5 | 160.9
| 14200 | 90 | 358.6 | 7817 | 6651 | 159.8
| 14300 | 90 | 357.8 | 7817 | 6751 | 156.7
| 14400 | 90 | 357 | 7817 | 6850.9 | 152.1
| 14500 | 90 | 356.2 | 7817 | 6950.7 | 146.2
| 14545.4 | 90 | 355.83 | 7817 | 6996 | 143.1
| 14600 | 90 | 355.83 | 7817 | 7050.4 | 139.1
| 14704.3 | 90 | 355.83 | 7817 | 7154.4 | 131.5

## Lookup (hidden)
North Reference | RetunValue | Grid Type | ReturnValue | Deviation Indicator | ReturnValue
| 2 |  | 0 |  | 4
True |  | SPCS-Colorado Central-NAD27 |  | Directional
Grid |  | SPCS-Colorado Central-NAD83 |  | High Angle
|  | SPCS-Colorado North-NAD27 |  | Horizontal
SPCS-Colorado North-NAD83
SPCS-Colorado South-NAD27
SPCS-Colorado South-NAD83
UTM-Zone 12 NAD27
UTM-Zone 12 NAD83
UTM-Zone 13 NAD27
UTM-Zone 13 NAD83