## Data
Header Information | measured depth (ft) | inclination (°) | azimuth (°) | true vertical depth (ft) | northing +N/-S (ft) | easting +E/-W (ft)
Operator Name | 100 | 0 | 0 | 100 | 0 | 0
Encana Oil & Gas | 200 | 0 | 0 | 200 | 0 | 0
Operator Number | 250 | 0 | 0 | 250 | 0 | 0
100185 | 300 | 0.5 | 100 | 300 | 0 | 0.2
Well Name and Number | 400 | 1.5 | 100 | 400 | -0.3 | 1.9
WOOLLEY-BECKY 2G-7H-E168 | 500 | 2.5 | 100 | 499.9 | -0.9 | 5.4
API Number (if available) | 600 | 3.5 | 100 | 599.8 | -1.9 | 10.5
| 700 | 4.5 | 100 | 699.5 | -3.1 | 17.4
Location: QQ SEC TWP RGE | 800 | 5.5 | 100 | 799.2 | -4.6 | 26
S7-T1N-R68W | 900 | 6.5 | 100 | 898.6 | -6.4 | 36.3
Citing Type: Planned or Actual | 1000 | 7.5 | 100 | 997.9 | -8.5 | 48.3
PLANNED | 1100 | 8.5 | 100 | 1096.9 | -10.9 | 62
Deviation Indicator | 1200 | 9.5 | 100 | 1195.7 | -13.6 | 77.4
Horizontal | 1300 | 10.5 | 100 | 1294.1 | -16.7 | 94.5
North Reference | 1400 | 11.5 | 100 | 1392.3 | -20 | 113.3
True | 1500 | 12.5 | 100 | 1490.1 | -23.6 | 133.8
Grid Type | 1600 | 13.5 | 100 | 1587.5 | -27.5 | 155.9
#VALUE! | 1700 | 14.5 | 100 | 1684.6 | -31.7 | 179.7
| 1800 | 15.5 | 100 | 1781.2 | -36.2 | 205.2
| 1850 | 16 | 100 | 1829.3 | -38.5 | 218.6
| 1900 | 15.96 | 98.19 | 1877.4 | -40.7 | 232.2
| 2000 | 15.92 | 94.55 | 1973.5 | -43.8 | 259.4
| 2100 | 15.94 | 90.91 | 2069.7 | -45.1 | 286.8
| 2180.2 | 16 | 88 | 2146.8 | -44.9 | 308.9
| 2200 | 16 | 88 | 2165.8 | -44.7 | 314.4
| 2300 | 16 | 88 | 2261.9 | -43.7 | 341.9
| 2400 | 16 | 88 | 2358.1 | -42.7 | 369.5
| 2500 | 16 | 88 | 2454.2 | -41.8 | 397
| 2600 | 16 | 88 | 2550.3 | -40.8 | 424.5
| 2700 | 16 | 88 | 2646.4 | -39.9 | 452.1
| 2800 | 16 | 88 | 2742.6 | -38.9 | 479.6
| 2900 | 16 | 88 | 2838.7 | -37.9 | 507.2
| 3000 | 16 | 88 | 2934.8 | -37 | 534.7
| 3100 | 16 | 88 | 3031 | -36 | 562.3
| 3180.2 | 16 | 88 | 3108 | -35.2 | 584.4
| 3200 | 15.82 | 87.68 | 3127.1 | -35 | 589.8
| 3300 | 14.93 | 85.96 | 3223.5 | -33.6 | 616.3
| 3400 | 14.06 | 84.02 | 3320.3 | -31.4 | 641.2
| 3500 | 13.2 | 81.84 | 3417.5 | -28.5 | 664.6
| 3600 | 12.36 | 79.36 | 3515 | -24.9 | 686.4
| 3701.7 | 11.54 | 76.48 | 3614.6 | -20.5 | 707
| 3800 | 11.54 | 76.48 | 3710.8 | -15.9 | 726.1
| 3900 | 11.54 | 76.48 | 3808.8 | -11.3 | 745.6
| 4000 | 11.54 | 76.48 | 3906.8 | -6.6 | 765
| 4100 | 11.54 | 76.48 | 4004.8 | -1.9 | 784.5
| 4200 | 11.54 | 76.48 | 4102.8 | 2.8 | 803.9
| 4300 | 11.54 | 76.48 | 4200.7 | 7.4 | 823.4
| 4400 | 11.54 | 76.48 | 4298.7 | 12.1 | 842.8
| 4500 | 11.54 | 76.48 | 4396.7 | 16.8 | 862.3
| 4600 | 11.54 | 76.48 | 4494.7 | 21.5 | 881.7
| 4700 | 11.54 | 76.48 | 4592.6 | 26.2 | 901.2
| 4800 | 11.54 | 76.48 | 4690.6 | 30.8 | 920.6
| 4900 | 11.54 | 76.48 | 4788.6 | 35.5 | 940.1
| 5000 | 11.54 | 76.48 | 4886.6 | 40.2 | 959.5
| 5100 | 11.54 | 76.48 | 4984.6 | 44.9 | 979
| 5200 | 11.54 | 76.48 | 5082.5 | 49.5 | 998.4
| 5300 | 11.54 | 76.48 | 5180.5 | 54.2 | 1017.9
| 5400 | 11.54 | 76.48 | 5278.5 | 58.9 | 1037.3
| 5500 | 11.54 | 76.48 | 5376.5 | 63.6 | 1056.8
| 5600 | 11.54 | 76.48 | 5474.5 | 68.2 | 1076.2
| 5700 | 11.54 | 76.48 | 5572.4 | 72.9 | 1095.7
| 5800 | 11.54 | 76.48 | 5670.4 | 77.6 | 1115.1
| 5900 | 11.54 | 76.48 | 5768.4 | 82.3 | 1134.6
| 6000 | 11.54 | 76.48 | 5866.4 | 86.9 | 1154
| 6100 | 11.54 | 76.48 | 5964.3 | 91.6 | 1173.5
| 6200 | 11.54 | 76.48 | 6062.3 | 96.3 | 1192.9
| 6300 | 11.54 | 76.48 | 6160.3 | 101 | 1212.4
| 6400 | 11.54 | 76.48 | 6258.3 | 105.6 | 1231.8
| 6500 | 11.54 | 76.48 | 6356.3 | 110.3 | 1251.3
| 6600 | 11.54 | 76.48 | 6454.2 | 115 | 1270.7
| 6700 | 11.54 | 76.48 | 6552.2 | 119.7 | 1290.1
| 6800 | 11.54 | 76.48 | 6650.2 | 124.4 | 1309.6
| 6900 | 11.54 | 76.48 | 6748.2 | 129 | 1329
| 7000 | 11.54 | 76.48 | 6846.2 | 133.7 | 1348.5
| 7100 | 11.54 | 76.48 | 6944.1 | 138.4 | 1367.9
| 7200 | 11.54 | 76.48 | 7042.1 | 143.1 | 1387.4
| 7300 | 11.54 | 76.48 | 7140.1 | 147.7 | 1406.8
| 7400 | 11.54 | 76.48 | 7238.1 | 152.4 | 1426.3
| 7428.9 | 11.54 | 76.48 | 7266.4 | 153.8 | 1431.9
| 7450 | 12.18 | 66.67 | 7287 | 155.1 | 1436
| 7500 | 14.81 | 48.29 | 7335.7 | 161.5 | 1445.6
| 7550 | 18.43 | 36.15 | 7383.6 | 172.1 | 1455.1
| 7600 | 22.57 | 28.09 | 7430.4 | 187 | 1464.3
| 7650 | 26.99 | 22.49 | 7475.8 | 205.9 | 1473.1
| 7700 | 31.57 | 18.39 | 7519.4 | 228.9 | 1481.6
| 7750 | 36.25 | 15.24 | 7560.9 | 255.6 | 1489.6
| 7800 | 41 | 12.73 | 7600 | 285.8 | 1497.1
| 7850 | 45.8 | 10.65 | 7636.3 | 319.5 | 1504
| 7900 | 50.62 | 8.9 | 7669.6 | 356.2 | 1510.4
| 7950 | 55.47 | 7.37 | 7699.6 | 395.7 | 1516
| 8000 | 60.34 | 6.01 | 7726.2 | 437.8 | 1520.9
| 8050 | 65.21 | 4.77 | 7749.1 | 482.1 | 1525.1
| 8100 | 70.1 | 3.63 | 7768.1 | 528.2 | 1528.4
| 8150 | 75 | 2.56 | 7783.1 | 575.8 | 1531
| 8200 | 79.89 | 1.53 | 7793.9 | 624.5 | 1532.7
| 8250 | 84.8 | 0.54 | 7800.6 | 674.1 | 1533.6
| 8303.1 | 90 | 359.5 | 7803 | 727 | 1533.7
| 8400 | 90 | 359.5 | 7803 | 824 | 1532.8
| 8500 | 90 | 359.5 | 7803 | 924 | 1531.9
| 8600 | 90 | 359.5 | 7803 | 1024 | 1531.1
| 8700 | 90 | 359.5 | 7803 | 1124 | 1530.2
| 8800 | 90 | 359.5 | 7803 | 1224 | 1529.3
| 8900 | 90 | 359.5 | 7803 | 1324 | 1528.4
| 9000 | 90 | 359.5 | 7803 | 1424 | 1527.6
| 9100 | 90 | 359.5 | 7803 | 1524 | 1526.7
| 9200 | 90 | 359.5 | 7803 | 1624 | 1525.8
| 9300 | 90 | 359.5 | 7803 | 1724 | 1525
| 9400 | 90 | 359.5 | 7803 | 1823.9 | 1524.1
| 9500 | 90 | 359.5 | 7803 | 1923.9 | 1523.2
| 9600 | 90 | 359.5 | 7803 | 2023.9 | 1522.3
| 9700 | 90 | 359.5 | 7803 | 2123.9 | 1521.5
| 9800 | 90 | 359.5 | 7803 | 2223.9 | 1520.6
| 9900 | 90 | 359.5 | 7803 | 2323.9 | 1519.7
| 10000 | 90 | 359.5 | 7803 | 2423.9 | 1518.8
| 10100 | 90 | 359.5 | 7803 | 2523.9 | 1518
| 10200 | 90 | 359.5 | 7803 | 2623.9 | 1517.1
| 10300 | 90 | 359.5 | 7803 | 2723.9 | 1516.2
| 10400 | 90 | 359.5 | 7803 | 2823.9 | 1515.4
| 10500 | 90 | 359.5 | 7803 | 2923.9 | 1514.5
| 10600 | 90 | 359.5 | 7803 | 3023.9 | 1513.6
| 10700 | 90 | 359.5 | 7803 | 3123.9 | 1512.7
| 10800 | 90 | 359.5 | 7803 | 3223.9 | 1511.9
| 10900 | 90 | 359.5 | 7803 | 3323.9 | 1511
| 11000 | 90 | 359.5 | 7803 | 3423.9 | 1510.1
| 11100 | 90 | 359.5 | 7803 | 3523.9 | 1509.2
| 11200 | 90 | 359.5 | 7803 | 3623.9 | 1508.4
| 11300 | 90 | 359.5 | 7803 | 3723.9 | 1507.5
| 11400 | 90 | 359.5 | 7803 | 3823.9 | 1506.6
| 11500 | 90 | 359.5 | 7803 | 3923.9 | 1505.8
| 11600 | 90 | 359.5 | 7803 | 4023.9 | 1504.9
| 11700 | 90 | 359.5 | 7803 | 4123.9 | 1504
| 11800 | 90 | 359.5 | 7803 | 4223.9 | 1503.1
| 11900 | 90 | 359.5 | 7803 | 4323.9 | 1502.3
| 12000 | 90 | 359.5 | 7803 | 4423.8 | 1501.4
| 12100 | 90 | 359.5 | 7803 | 4523.8 | 1500.5
| 12200 | 90 | 359.5 | 7803 | 4623.8 | 1499.6
| 12300 | 90 | 359.5 | 7803 | 4723.8 | 1498.8
| 12400 | 90 | 359.5 | 7803 | 4823.8 | 1497.9
| 12500 | 90 | 359.5 | 7803 | 4923.8 | 1497
| 12600 | 90 | 359.5 | 7803 | 5023.8 | 1496.2
| 12700 | 90 | 359.5 | 7803 | 5123.8 | 1495.3
| 12800 | 90 | 359.5 | 7803 | 5223.8 | 1494.4
| 12900 | 90 | 359.5 | 7803 | 5323.8 | 1493.5
| 13000 | 90 | 359.5 | 7803 | 5423.8 | 1492.7
| 13100 | 90 | 359.5 | 7803 | 5523.8 | 1491.8
| 13200 | 90 | 359.5 | 7803 | 5623.8 | 1490.9
| 13300 | 90 | 359.5 | 7803 | 5723.8 | 1490
| 13400 | 90 | 359.5 | 7803 | 5823.8 | 1489.2
| 13500 | 90 | 359.5 | 7803 | 5923.8 | 1488.3
| 13600 | 90 | 359.5 | 7803 | 6023.8 | 1487.4
| 13700 | 90 | 359.5 | 7803 | 6123.8 | 1486.6
| 13800 | 90 | 359.5 | 7803 | 6223.8 | 1485.7
| 13900 | 90 | 359.5 | 7803 | 6323.8 | 1484.8
| 14000 | 90 | 359.5 | 7803 | 6423.8 | 1483.9
| 14100 | 90 | 359.5 | 7803 | 6523.8 | 1483.1
| 14200 | 90 | 359.5 | 7803 | 6623.8 | 1482.2
| 14300 | 90 | 359.5 | 7803 | 6723.8 | 1481.3
| 14400 | 90 | 359.5 | 7803 | 6823.8 | 1480.4
| 14500 | 90 | 359.5 | 7803 | 6923.8 | 1479.6
| 14600 | 90 | 359.5 | 7803 | 7023.8 | 1478.7
| 14700 | 90 | 359.5 | 7803 | 7123.7 | 1477.8
| 14756.2 | 90 | 359.5 | 7803 | 7180 | 1477.3

## Lookup (hidden)
North Reference | RetunValue | Grid Type | ReturnValue | Deviation Indicator | ReturnValue
| 2 |  | 0 |  | 4
True |  | SPCS-Colorado Central-NAD27 |  | Directional
Grid |  | SPCS-Colorado Central-NAD83 |  | High Angle
|  | SPCS-Colorado North-NAD27 |  | Horizontal
SPCS-Colorado North-NAD83
SPCS-Colorado South-NAD27
SPCS-Colorado South-NAD83
UTM-Zone 12 NAD27
UTM-Zone 12 NAD83
UTM-Zone 13 NAD27
UTM-Zone 13 NAD83