## Data
Header Information | measured depth (ft) | inclination (°) | azimuth (°) | true vertical depth (ft) | northing +N/-S (ft) | easting +E/-W (ft)
Operator Name | 0 | 0 | 0 | 0 | 0 | 0
Great Western Oil & Gas Company LLC | 3800 | 0 | 0 | 3800 | 0 | 0
Operator Number | 3900 | 3 | 195.016 | 3899.95 | -2.53 | -0.68
10110 | 4000 | 6 | 195.016 | 3999.63 | -10.11 | -2.71
Well Name and Number | 4100 | 9 | 195.016 | 4098.77 | -22.71 | -6.09
Postle IC 11-259HC | 4200 | 12 | 195.016 | 4197.08 | -40.31 | -10.81
API Number (if available) | 4300 | 15 | 195.016 | 4294.31 | -62.85 | -16.86
| 4400 | 18 | 195.016 | 4390.18 | -90.28 | -24.22
Location: QQ SEC TWP RGE | 4500 | 21 | 195.016 | 4484.43 | -122.52 | -32.87
Sec.11-T3N-R68W | 4600 | 24 | 195.016 | 4576.81 | -159.48 | -42.78
Citing Type: Planned or Actual | 4700 | 27 | 195.016 | 4667.06 | -201.05 | -53.93
Planned | 4800 | 30 | 195.016 | 4754.93 | -247.14 | -66.29
Deviation Indicator | 4814.92 | 30.448 | 195.016 | 4767.82 | -254.39 | -68.24
Horizontal | 4900 | 30.448 | 195.016 | 4841.17 | -296.03 | -79.41
North Reference | 5000 | 30.448 | 195.016 | 4927.38 | -344.98 | -92.54
True | 5100 | 30.448 | 195.016 | 5013.59 | -393.92 | -105.67
Grid Type | 5200 | 30.448 | 195.016 | 5099.8 | -442.86 | -118.8
#VALUE! | 5300 | 30.448 | 195.016 | 5186.01 | -491.81 | -131.93
| 5400 | 30.448 | 195.016 | 5272.22 | -540.75 | -145.06
| 5500 | 30.448 | 195.016 | 5358.42 | -589.7 | -158.19
| 5600 | 30.448 | 195.016 | 5444.63 | -638.64 | -171.31
| 5700 | 30.448 | 195.016 | 5530.84 | -687.59 | -184.44
| 5800 | 30.448 | 195.016 | 5617.05 | -736.53 | -197.57
| 5900 | 30.448 | 195.016 | 5703.26 | -785.48 | -210.7
| 6000 | 30.448 | 195.016 | 5789.47 | -834.42 | -223.83
| 6100 | 30.448 | 195.016 | 5875.68 | -883.37 | -236.96
| 6200 | 30.448 | 195.016 | 5961.89 | -932.31 | -250.09
| 6300 | 30.448 | 195.016 | 6048.1 | -981.25 | -263.22
| 6400 | 30.448 | 195.016 | 6134.31 | -1030.2 | -276.35
| 6500 | 30.448 | 195.016 | 6220.52 | -1079.14 | -289.48
| 6600 | 30.448 | 195.016 | 6306.73 | -1128.09 | -302.61
| 6700 | 30.448 | 195.016 | 6392.94 | -1177.03 | -315.74
| 6800 | 30.448 | 195.016 | 6479.15 | -1225.98 | -328.87
| 6900 | 30.448 | 195.016 | 6565.36 | -1274.92 | -341.99
| 7000 | 30.448 | 195.016 | 6651.57 | -1323.87 | -355.12
| 7100 | 30.448 | 195.016 | 6737.77 | -1372.81 | -368.25
| 7200 | 30.448 | 195.016 | 6823.98 | -1421.76 | -381.38
| 7273.5 | 30.448 | 195.016 | 6887.35 | -1457.73 | -391.03
| 7300 | 29.836 | 188.262 | 6910.27 | -1470.74 | -393.72
| 7400 | 30.75 | 162.387 | 6996.99 | -1519.94 | -389.54
| 7500 | 36.166 | 140.798 | 7080.68 | -1567.37 | -363.04
| 7600 | 44.452 | 125.216 | 7157.07 | -1610.62 | -315.58
| 7700 | 54.284 | 113.957 | 7222.23 | -1647.45 | -249.59
| 7800 | 64.927 | 105.275 | 7272.82 | -1675.99 | -168.46
| 7900 | 75.992 | 98.018 | 7306.26 | -1694.77 | -76.33
| 8000 | 87.253 | 91.44 | 7320.82 | -1702.82 | 22.05
| 8024.3 | 90 | 89.88 | 7321.4 | -1703.1 | 46.34
| 8025.79 | 90 | 89.865 | 7321.4 | -1703.1 | 47.83
| 8100 | 90 | 89.865 | 7321.4 | -1702.93 | 122.04
| 8200 | 90 | 89.865 | 7321.4 | -1702.69 | 222.04
| 8300 | 90 | 89.865 | 7321.4 | -1702.46 | 322.04
| 8400 | 90 | 89.865 | 7321.4 | -1702.22 | 422.04
| 8500 | 90 | 89.865 | 7321.4 | -1701.98 | 522.04
| 8600 | 90 | 89.865 | 7321.4 | -1701.75 | 622.04
| 8700 | 90 | 89.865 | 7321.4 | -1701.51 | 722.04
| 8800 | 90 | 89.865 | 7321.4 | -1701.28 | 822.04
| 8900 | 90 | 89.865 | 7321.4 | -1701.04 | 922.04
| 9000 | 90 | 89.865 | 7321.4 | -1700.81 | 1022.04
| 9100 | 90 | 89.865 | 7321.4 | -1700.57 | 1122.04
| 9200 | 90 | 89.865 | 7321.4 | -1700.34 | 1222.04
| 9300 | 90 | 89.865 | 7321.4 | -1700.1 | 1322.04
| 9400 | 90 | 89.865 | 7321.4 | -1699.87 | 1422.04
| 9500 | 90 | 89.865 | 7321.4 | -1699.63 | 1522.04
| 9600 | 90 | 89.865 | 7321.4 | -1699.4 | 1622.04
| 9700 | 90 | 89.865 | 7321.4 | -1699.16 | 1722.04
| 9800 | 90 | 89.865 | 7321.4 | -1698.93 | 1822.04
| 9900 | 90 | 89.865 | 7321.4 | -1698.69 | 1922.04
| 10000 | 90 | 89.865 | 7321.4 | -1698.45 | 2022.04
| 10100 | 90 | 89.865 | 7321.4 | -1698.22 | 2122.04
| 10200 | 90 | 89.865 | 7321.4 | -1697.98 | 2222.04
| 10300 | 90 | 89.865 | 7321.4 | -1697.75 | 2322.04
| 10400 | 90 | 89.865 | 7321.4 | -1697.51 | 2422.04
| 10500 | 90 | 89.865 | 7321.4 | -1697.28 | 2522.04
| 10600 | 90 | 89.865 | 7321.4 | -1697.04 | 2622.04
| 10700 | 90 | 89.865 | 7321.4 | -1696.81 | 2722.04
| 10800 | 90 | 89.865 | 7321.4 | -1696.57 | 2822.03
| 10900 | 90 | 89.865 | 7321.4 | -1696.34 | 2922.03
| 11000 | 90 | 89.865 | 7321.4 | -1696.1 | 3022.03
| 11100 | 90 | 89.865 | 7321.4 | -1695.87 | 3122.03
| 11200 | 90 | 89.865 | 7321.4 | -1695.63 | 3222.03
| 11300 | 90 | 89.865 | 7321.4 | -1695.4 | 3322.03
| 11400 | 90 | 89.865 | 7321.4 | -1695.16 | 3422.03
| 11500 | 90 | 89.865 | 7321.4 | -1694.92 | 3522.03
| 11600 | 90 | 89.865 | 7321.4 | -1694.69 | 3622.03
| 11700 | 90 | 89.865 | 7321.4 | -1694.45 | 3722.03
| 11800 | 90 | 89.865 | 7321.4 | -1694.22 | 3822.03
| 11900 | 90 | 89.865 | 7321.4 | -1693.98 | 3922.03
| 12000 | 90 | 89.865 | 7321.4 | -1693.75 | 4022.03
| 12100 | 90 | 89.865 | 7321.4 | -1693.51 | 4122.03
| 12200 | 90 | 89.865 | 7321.4 | -1693.28 | 4222.03
| 12300 | 90 | 89.865 | 7321.4 | -1693.04 | 4322.03
| 12369.54 | 90 | 89.865 | 7321.4 | -1692.88 | 4391.57

## Lookup (hidden)
North Reference | RetunValue | Grid Type | ReturnValue | Deviation Indicator | ReturnValue
| 2 |  | 0 |  | 4
True |  | SPCS-Colorado Central-NAD27 |  | Directional
Grid |  | SPCS-Colorado Central-NAD83 |  | High Angle
|  | SPCS-Colorado North-NAD27 |  | Horizontal
SPCS-Colorado North-NAD83
SPCS-Colorado South-NAD27
SPCS-Colorado South-NAD83
UTM-Zone 12 NAD27
UTM-Zone 12 NAD83
UTM-Zone 13 NAD27
UTM-Zone 13 NAD83