## Data
Header Information | measured depth (ft) | inclination (°) | azimuth (°) | true vertical depth (ft) | northing +N/-S (ft) | easting +E/-W (ft)
Operator Name | 0 | 0 | 0 | 0 | 0 | 0
Great Western Oil & Gas Company LLC | 4100 | 0 | 0 | 4100 | 0 | 0
Operator Number | 4200 | 3 | 200.133 | 4199.95 | -2.46 | -0.9
10110 | 4300 | 6 | 200.133 | 4299.63 | -9.82 | -3.6
Well Name and Number | 4400 | 9 | 200.133 | 4398.77 | -22.08 | -8.09
Postle IC 11-239HN | 4500 | 12 | 200.133 | 4497.08 | -39.18 | -14.36
API Number (if available) | 4600 | 15 | 200.133 | 4594.31 | -61.1 | -22.4
| 4700 | 18 | 200.133 | 4690.18 | -87.76 | -32.17
Location: QQ SEC TWP RGE | 4800 | 21 | 200.133 | 4784.43 | -119.1 | -43.66
Sec.11-T3N-R68W | 4900 | 24 | 200.133 | 4876.81 | -155.03 | -56.83
Citing Type: Planned or Actual | 5000 | 27 | 200.133 | 4967.06 | -195.44 | -71.65
Planned | 5100 | 30 | 200.133 | 5054.93 | -240.24 | -88.07
Deviation Indicator | 5112.66 | 30.38 | 200.133 | 5065.87 | -246.21 | -90.26
Horizontal | 5200 | 30.38 | 200.133 | 5141.22 | -287.69 | -105.46
North Reference | 5300 | 30.38 | 200.133 | 5227.49 | -335.17 | -122.87
True | 5400 | 30.38 | 200.133 | 5313.76 | -382.65 | -140.28
Grid Type | 5500 | 30.38 | 200.133 | 5400.03 | -430.13 | -157.68
#VALUE! | 5600 | 30.38 | 200.133 | 5486.3 | -477.62 | -175.09
| 5700 | 30.38 | 200.133 | 5572.57 | -525.1 | -192.5
| 5800 | 30.38 | 200.133 | 5658.84 | -572.58 | -209.9
| 5900 | 30.38 | 200.133 | 5745.11 | -620.07 | -227.31
| 6000 | 30.38 | 200.133 | 5831.38 | -667.55 | -244.72
| 6100 | 30.38 | 200.133 | 5917.64 | -715.03 | -262.12
| 6200 | 30.38 | 200.133 | 6003.91 | -762.51 | -279.53
| 6300 | 30.38 | 200.133 | 6090.18 | -810 | -296.94
| 6400 | 30.38 | 200.133 | 6176.45 | -857.48 | -314.34
| 6500 | 30.38 | 200.133 | 6262.72 | -904.96 | -331.75
| 6600 | 30.38 | 200.133 | 6348.99 | -952.44 | -349.16
| 6700 | 30.38 | 200.133 | 6435.26 | -999.93 | -366.57
| 6800 | 30.38 | 200.133 | 6521.53 | -1047.41 | -383.97
| 6900 | 30.38 | 200.133 | 6607.8 | -1094.89 | -401.38
| 7000 | 30.38 | 200.133 | 6694.07 | -1142.38 | -418.79
| 7005.22 | 30.38 | 200.133 | 6698.57 | -1144.85 | -419.69
| 7100 | 28.887 | 175.241 | 6781.27 | -1190.35 | -426.07
| 7200 | 32.28 | 150.396 | 6867.69 | -1237.84 | -410.81
| 7300 | 39.468 | 131.775 | 6948.91 | -1282.42 | -373.75
| 7400 | 48.78 | 118.671 | 7020.76 | -1321.81 | -316.81
| 7500 | 59.194 | 109.012 | 7079.57 | -1353.98 | -242.89
| 7600 | 70.18 | 101.302 | 7122.31 | -1377.29 | -155.79
| 7700 | 81.453 | 94.611 | 7146.8 | -1390.54 | -59.97
| 7775.12 | 90 | 89.87 | 7152.4 | -1393.45 | 14.8
| 7776.07 | 90 | 89.861 | 7152.4 | -1393.45 | 15.74
| 7800 | 90 | 89.861 | 7152.4 | -1393.39 | 39.68
| 7900 | 90 | 89.861 | 7152.4 | -1393.14 | 139.68
| 8000 | 90 | 89.861 | 7152.4 | -1392.9 | 239.68
| 8100 | 90 | 89.861 | 7152.4 | -1392.66 | 339.68
| 8200 | 90 | 89.861 | 7152.4 | -1392.41 | 439.68
| 8300 | 90 | 89.861 | 7152.4 | -1392.17 | 539.68
| 8400 | 90 | 89.861 | 7152.4 | -1391.93 | 639.67
| 8500 | 90 | 89.861 | 7152.4 | -1391.68 | 739.67
| 8600 | 90 | 89.861 | 7152.4 | -1391.44 | 839.67
| 8700 | 90 | 89.861 | 7152.4 | -1391.2 | 939.67
| 8800 | 90 | 89.861 | 7152.4 | -1390.95 | 1039.67
| 8900 | 90 | 89.861 | 7152.4 | -1390.71 | 1139.67
| 9000 | 90 | 89.861 | 7152.4 | -1390.47 | 1239.67
| 9100 | 90 | 89.861 | 7152.4 | -1390.22 | 1339.67
| 9200 | 90 | 89.861 | 7152.4 | -1389.98 | 1439.67
| 9300 | 90 | 89.861 | 7152.4 | -1389.74 | 1539.67
| 9400 | 90 | 89.861 | 7152.4 | -1389.49 | 1639.67
| 9500 | 90 | 89.861 | 7152.4 | -1389.25 | 1739.67
| 9600 | 90 | 89.861 | 7152.4 | -1389.01 | 1839.67
| 9700 | 90 | 89.861 | 7152.4 | -1388.76 | 1939.67
| 9800 | 90 | 89.861 | 7152.4 | -1388.52 | 2039.67
| 9900 | 90 | 89.861 | 7152.4 | -1388.27 | 2139.67
| 10000 | 90 | 89.861 | 7152.4 | -1388.03 | 2239.67
| 10100 | 90 | 89.861 | 7152.4 | -1387.79 | 2339.67
| 10200 | 90 | 89.861 | 7152.4 | -1387.54 | 2439.67
| 10300 | 90 | 89.861 | 7152.4 | -1387.3 | 2539.67
| 10400 | 90 | 89.861 | 7152.4 | -1387.06 | 2639.67
| 10500 | 90 | 89.861 | 7152.4 | -1386.81 | 2739.67
| 10600 | 90 | 89.861 | 7152.4 | -1386.57 | 2839.67
| 10700 | 90 | 89.861 | 7152.4 | -1386.33 | 2939.67
| 10800 | 90 | 89.861 | 7152.4 | -1386.08 | 3039.67
| 10900 | 90 | 89.861 | 7152.4 | -1385.84 | 3139.67
| 11000 | 90 | 89.861 | 7152.4 | -1385.6 | 3239.67
| 11100 | 90 | 89.861 | 7152.4 | -1385.35 | 3339.67
| 11200 | 90 | 89.861 | 7152.4 | -1385.11 | 3439.67
| 11300 | 90 | 89.861 | 7152.4 | -1384.87 | 3539.67
| 11400 | 90 | 89.861 | 7152.4 | -1384.62 | 3639.67
| 11500 | 90 | 89.861 | 7152.4 | -1384.38 | 3739.67
| 11600 | 90 | 89.861 | 7152.4 | -1384.14 | 3839.67
| 11700 | 90 | 89.861 | 7152.4 | -1383.89 | 3939.67
| 11800 | 90 | 89.861 | 7152.4 | -1383.65 | 4039.66
| 11900 | 90 | 89.861 | 7152.4 | -1383.41 | 4139.66
| 12000 | 90 | 89.861 | 7152.4 | -1383.16 | 4239.66
| 12100 | 90 | 89.861 | 7152.4 | -1382.92 | 4339.66
| 12123.37 | 90 | 89.861 | 7152.4 | -1382.86 | 4363.04

## Lookup (hidden)
North Reference | RetunValue | Grid Type | ReturnValue | Deviation Indicator | ReturnValue
| 2 |  | 0 |  | 4
True |  | SPCS-Colorado Central-NAD27 |  | Directional
Grid |  | SPCS-Colorado Central-NAD83 |  | High Angle
|  | SPCS-Colorado North-NAD27 |  | Horizontal
SPCS-Colorado North-NAD83
SPCS-Colorado South-NAD27
SPCS-Colorado South-NAD83
UTM-Zone 12 NAD27
UTM-Zone 12 NAD83
UTM-Zone 13 NAD27
UTM-Zone 13 NAD83