## Data
Header Information | measured depth (ft) | inclination (°) | azimuth (°) | true vertical depth (ft) | northing +N/-S (ft) | easting +E/-W (ft)
Operator Name | 0 | 0 | 0 | 0 | 0 | 0
Great Western Oil & Gas Company LLC | 5300 | 0 | 0 | 5300 | 0 | 0
Operator Number | 5400 | 3 | 237.968 | 5399.95 | -1.39 | -2.22
10110 | 5500 | 6 | 237.968 | 5499.63 | -5.55 | -8.87
Well Name and Number | 5600 | 9 | 237.968 | 5598.77 | -12.47 | -19.93
Postle IC 11-159HC | 5700 | 12 | 237.968 | 5697.08 | -22.14 | -35.38
API Number (if available) | 5800 | 15 | 237.968 | 5794.31 | -34.52 | -55.17
| 5900 | 18 | 237.968 | 5890.18 | -49.58 | -79.24
Location: QQ SEC TWP RGE | 6000 | 21 | 237.968 | 5984.43 | -67.28 | -107.54
Sec.11-T3N-R68W | 6100 | 24 | 237.968 | 6076.81 | -87.58 | -139.98
Citing Type: Planned or Actual | 6200 | 27 | 237.968 | 6167.06 | -110.41 | -176.47
Planned | 6300 | 30 | 237.968 | 6254.93 | -135.71 | -216.92
Deviation Indicator | 6312.04 | 30.361 | 237.968 | 6265.34 | -138.92 | -222.05
Horizontal | 6400 | 30.361 | 237.968 | 6341.23 | -162.5 | -259.74
North Reference | 6500 | 30.361 | 237.968 | 6427.52 | -189.31 | -302.59
True | 6600 | 30.361 | 237.968 | 6513.81 | -216.12 | -345.44
Grid Type | 6700 | 30.361 | 237.968 | 6600.09 | -242.93 | -388.29
#VALUE! | 6800 | 30.361 | 237.968 | 6686.38 | -269.74 | -431.14
| 6838.31 | 30.361 | 237.968 | 6719.44 | -280.01 | -447.55
| 6900 | 24.264 | 226.536 | 6774.26 | -297.02 | -470.01
| 7000 | 17.707 | 194.452 | 6867.87 | -326.01 | -488.79
| 7100 | 19.134 | 152.698 | 6963.15 | -355.42 | -485.06
| 7200 | 27.32 | 126.511 | 7055.21 | -383.76 | -458.98
| 7300 | 38.129 | 112.963 | 7139.32 | -409.57 | -411.91
| 7400 | 49.875 | 104.879 | 7211.19 | -431.52 | -346.25
| 7500 | 62.014 | 99.237 | 7267.11 | -448.5 | -265.38
| 7600 | 74.335 | 94.759 | 7304.24 | -459.63 | -173.42
| 7700 | 86.737 | 90.799 | 7320.65 | -464.34 | -75.11
| 7726.27 | 90 | 89.79 | 7321.4 | -464.48 | -48.85
| 7726.84 | 90 | 89.784 | 7321.4 | -464.47 | -48.28
| 7800 | 90 | 89.784 | 7321.4 | -464.2 | 24.87
| 7900 | 90 | 89.784 | 7321.4 | -463.82 | 124.87
| 8000 | 90 | 89.784 | 7321.4 | -463.45 | 224.87
| 8100 | 90 | 89.784 | 7321.4 | -463.07 | 324.87
| 8200 | 90 | 89.784 | 7321.4 | -462.69 | 424.87
| 8300 | 90 | 89.784 | 7321.4 | -462.32 | 524.87
| 8400 | 90 | 89.784 | 7321.4 | -461.94 | 624.87
| 8500 | 90 | 89.784 | 7321.4 | -461.56 | 724.87
| 8600 | 90 | 89.784 | 7321.4 | -461.19 | 824.87
| 8700 | 90 | 89.784 | 7321.4 | -460.81 | 924.87
| 8800 | 90 | 89.784 | 7321.4 | -460.43 | 1024.87
| 8900 | 90 | 89.784 | 7321.4 | -460.06 | 1124.87
| 9000 | 90 | 89.784 | 7321.4 | -459.68 | 1224.86
| 9100 | 90 | 89.784 | 7321.4 | -459.3 | 1324.86
| 9200 | 90 | 89.784 | 7321.4 | -458.93 | 1424.86
| 9300 | 90 | 89.784 | 7321.4 | -458.55 | 1524.86
| 9400 | 90 | 89.784 | 7321.4 | -458.18 | 1624.86
| 9500 | 90 | 89.784 | 7321.4 | -457.8 | 1724.86
| 9600 | 90 | 89.784 | 7321.4 | -457.42 | 1824.86
| 9700 | 90 | 89.784 | 7321.4 | -457.05 | 1924.86
| 9800 | 90 | 89.784 | 7321.4 | -456.67 | 2024.86
| 9900 | 90 | 89.784 | 7321.4 | -456.29 | 2124.86
| 10000 | 90 | 89.784 | 7321.4 | -455.92 | 2224.86
| 10100 | 90 | 89.784 | 7321.4 | -455.54 | 2324.86
| 10200 | 90 | 89.784 | 7321.4 | -455.16 | 2424.86
| 10300 | 90 | 89.784 | 7321.4 | -454.79 | 2524.86
| 10400 | 90 | 89.784 | 7321.4 | -454.41 | 2624.85
| 10500 | 90 | 89.784 | 7321.4 | -454.03 | 2724.85
| 10600 | 90 | 89.784 | 7321.4 | -453.66 | 2824.85
| 10700 | 90 | 89.784 | 7321.4 | -453.28 | 2924.85
| 10800 | 90 | 89.784 | 7321.4 | -452.9 | 3024.85
| 10900 | 90 | 89.784 | 7321.4 | -452.53 | 3124.85
| 11000 | 90 | 89.784 | 7321.4 | -452.15 | 3224.85
| 11100 | 90 | 89.784 | 7321.4 | -451.77 | 3324.85
| 11200 | 90 | 89.784 | 7321.4 | -451.4 | 3424.85
| 11300 | 90 | 89.784 | 7321.4 | -451.02 | 3524.85
| 11400 | 90 | 89.784 | 7321.4 | -450.64 | 3624.85
| 11500 | 90 | 89.784 | 7321.4 | -450.27 | 3724.85
| 11600 | 90 | 89.784 | 7321.4 | -449.89 | 3824.85
| 11700 | 90 | 89.784 | 7321.4 | -449.52 | 3924.85
| 11800 | 90 | 89.784 | 7321.4 | -449.14 | 4024.84
| 11900 | 90 | 89.784 | 7321.4 | -448.76 | 4124.84
| 12000 | 90 | 89.784 | 7321.4 | -448.39 | 4224.84
| 12083.03 | 90 | 89.784 | 7321.4 | -448.07 | 4307.87

## Lookup (hidden)
North Reference | RetunValue | Grid Type | ReturnValue | Deviation Indicator | ReturnValue
| 2 |  | 0 |  | 4
True |  | SPCS-Colorado Central-NAD27 |  | Directional
Grid |  | SPCS-Colorado Central-NAD83 |  | High Angle
|  | SPCS-Colorado North-NAD27 |  | Horizontal
SPCS-Colorado North-NAD83
SPCS-Colorado South-NAD27
SPCS-Colorado South-NAD83
UTM-Zone 12 NAD27
UTM-Zone 12 NAD83
UTM-Zone 13 NAD27
UTM-Zone 13 NAD83