## Data
Header Information | measured depth (ft) | inclination (°) | azimuth (°) | true vertical depth (ft) | northing +N/-S (ft) | easting +E/-W (ft)
Operator Name | 0 | 0 | 0 | 0 | 0 | 0
Great Western Oil & Gas Company LLC | 5600 | 0 | 0 | 5600 | 0 | 0
Operator Number | 5700 | 8 | 251.542 | 5699.68 | -2.21 | -6.61
10110 | 5800 | 16 | 251.542 | 5797.41 | -8.78 | -26.32
Well Name and Number | 5900 | 24 | 251.542 | 5891.3 | -19.6 | -58.73
Postle IC 11-122HN | 5984.91 | 30.793 | 251.542 | 5966.65 | -31.97 | -95.77
API Number (if available) | 6000 | 30.793 | 251.542 | 5979.61 | -34.41 | -103.1
| 6100 | 30.793 | 251.542 | 6065.51 | -50.62 | -151.66
Location: QQ SEC TWP RGE | 6200 | 30.793 | 251.542 | 6151.41 | -66.83 | -200.22
Sec.11-T3N-R68W | 6300 | 30.793 | 251.542 | 6237.32 | -83.04 | -248.78
Citing Type: Planned or Actual | 6400 | 30.793 | 251.542 | 6323.22 | -99.24 | -297.34
Planned | 6500 | 30.793 | 251.542 | 6409.12 | -115.45 | -345.9
Deviation Indicator | 6600 | 30.793 | 251.542 | 6495.02 | -131.66 | -394.46
Horizontal | 6615.66 | 30.793 | 251.542 | 6508.47 | -134.2 | -402.06
North Reference | 6700 | 20.892 | 240.529 | 6584.33 | -148.48 | -435.74
True | 6800 | 11.731 | 205.858 | 6680.41 | -166.47 | -455.78
Grid Type | 6900 | 13.149 | 142.758 | 6778.48 | -184.75 | -453.32
#VALUE! | 7000 | 23.287 | 115.46 | 6873.5 | -202.38 | -428.48
| 7100 | 35.293 | 105.057 | 6960.61 | -218.45 | -382.54
| 7200 | 47.775 | 99.525 | 7035.35 | -232.14 | -317.85
| 7300 | 60.434 | 95.853 | 7093.87 | -242.75 | -237.73
| 7400 | 73.171 | 93.014 | 7133.19 | -249.73 | -146.28
| 7500 | 85.942 | 90.538 | 7151.28 | -252.73 | -48.2
| 7531.75 | 90 | 89.78 | 7152.4 | -252.82 | -16.47
| 7532.75 | 90 | 89.77 | 7152.4 | -252.81 | -15.47
| 7600 | 90 | 89.77 | 7152.4 | -252.54 | 51.78
| 7700 | 90 | 89.77 | 7152.4 | -252.14 | 151.78
| 7800 | 90 | 89.77 | 7152.4 | -251.74 | 251.78
| 7900 | 90 | 89.77 | 7152.4 | -251.34 | 351.77
| 8000 | 90 | 89.77 | 7152.4 | -250.94 | 451.77
| 8100 | 90 | 89.77 | 7152.4 | -250.54 | 551.77
| 8200 | 90 | 89.77 | 7152.4 | -250.13 | 651.77
| 8300 | 90 | 89.77 | 7152.4 | -249.73 | 751.77
| 8400 | 90 | 89.77 | 7152.4 | -249.33 | 851.77
| 8500 | 90 | 89.77 | 7152.4 | -248.93 | 951.77
| 8600 | 90 | 89.77 | 7152.4 | -248.53 | 1051.77
| 8700 | 90 | 89.77 | 7152.4 | -248.13 | 1151.77
| 8800 | 90 | 89.77 | 7152.4 | -247.73 | 1251.77
| 8900 | 90 | 89.77 | 7152.4 | -247.32 | 1351.77
| 9000 | 90 | 89.77 | 7152.4 | -246.92 | 1451.77
| 9100 | 90 | 89.77 | 7152.4 | -246.52 | 1551.76
| 9200 | 90 | 89.77 | 7152.4 | -246.12 | 1651.76
| 9300 | 90 | 89.77 | 7152.4 | -245.72 | 1751.76
| 9400 | 90 | 89.77 | 7152.4 | -245.32 | 1851.76
| 9500 | 90 | 89.77 | 7152.4 | -244.92 | 1951.76
| 9600 | 90 | 89.77 | 7152.4 | -244.51 | 2051.76
| 9700 | 90 | 89.77 | 7152.4 | -244.11 | 2151.76
| 9800 | 90 | 89.77 | 7152.4 | -243.71 | 2251.76
| 9900 | 90 | 89.77 | 7152.4 | -243.31 | 2351.76
| 10000 | 90 | 89.77 | 7152.4 | -242.91 | 2451.76
| 10100 | 90 | 89.77 | 7152.4 | -242.51 | 2551.76
| 10200 | 90 | 89.77 | 7152.4 | -242.11 | 2651.76
| 10300 | 90 | 89.77 | 7152.4 | -241.7 | 2751.76
| 10400 | 90 | 89.77 | 7152.4 | -241.3 | 2851.75
| 10500 | 90 | 89.77 | 7152.4 | -240.9 | 2951.75
| 10600 | 90 | 89.77 | 7152.4 | -240.5 | 3051.75
| 10700 | 90 | 89.77 | 7152.4 | -240.1 | 3151.75
| 10800 | 90 | 89.77 | 7152.4 | -239.7 | 3251.75
| 10900 | 90 | 89.77 | 7152.4 | -239.29 | 3351.75
| 11000 | 90 | 89.77 | 7152.4 | -238.89 | 3451.75
| 11100 | 90 | 89.77 | 7152.4 | -238.49 | 3551.75
| 11200 | 90 | 89.77 | 7152.4 | -238.09 | 3651.75
| 11300 | 90 | 89.77 | 7152.4 | -237.69 | 3751.75
| 11400 | 90 | 89.77 | 7152.4 | -237.29 | 3851.75
| 11500 | 90 | 89.77 | 7152.4 | -236.89 | 3951.75
| 11600 | 90 | 89.77 | 7152.4 | -236.48 | 4051.74
| 11700 | 90 | 89.77 | 7152.4 | -236.08 | 4151.74
| 11800 | 90 | 89.77 | 7152.4 | -235.68 | 4251.74
| 11891.53 | 90 | 89.77 | 7152.4 | -235.31 | 4343.27

## Lookup (hidden)
North Reference | RetunValue | Grid Type | ReturnValue | Deviation Indicator | ReturnValue
| 2 |  | 0 |  | 4
True |  | SPCS-Colorado Central-NAD27 |  | Directional
Grid |  | SPCS-Colorado Central-NAD83 |  | High Angle
|  | SPCS-Colorado North-NAD27 |  | Horizontal
SPCS-Colorado North-NAD83
SPCS-Colorado South-NAD27
SPCS-Colorado South-NAD83
UTM-Zone 12 NAD27
UTM-Zone 12 NAD83
UTM-Zone 13 NAD27
UTM-Zone 13 NAD83