## Data
Header Information | measured depth (ft) | inclination (°) | azimuth (°) | true vertical depth (ft) | northing +N/-S (ft) | easting +E/-W (ft)
Operator Name | 0 | 0 | 0 | 0 | 0 | 0
Great Western Oil & Gas Company LLC | 4710 | 0 | 0 | 4710 | 0 | 0
Operator Number | 4800 | 2.7 | 332.198 | 4799.97 | 1.88 | -0.99
10110 | 4900 | 5.7 | 332.198 | 4899.69 | 8.35 | -4.4
Well Name and Number | 5000 | 8.7 | 332.198 | 4998.89 | 19.44 | -10.25
Postle LC 11-039HN | 5100 | 11.7 | 332.198 | 5097.3 | 35.1 | -18.51
API Number (if available) | 5200 | 14.7 | 332.198 | 5194.64 | 55.3 | -29.16
| 5300 | 17.7 | 332.198 | 5290.66 | 79.97 | -42.17
Location: QQ SEC TWP RGE | 5400 | 20.7 | 332.198 | 5385.09 | 109.06 | -57.51
Sec.11-T3N-R68W | 5500 | 23.7 | 332.198 | 5477.66 | 142.48 | -75.13
Citing Type: Planned or Actual | 5600 | 26.7 | 332.198 | 5568.14 | 180.14 | -94.98
Planned | 5700 | 29.7 | 332.198 | 5656.26 | 221.93 | -117.02
Deviation Indicator | 5712.98 | 30.089 | 332.198 | 5667.51 | 227.65 | -120.04
Horizontal | 5800 | 30.089 | 332.198 | 5742.8 | 266.25 | -140.39
North Reference | 5900 | 30.089 | 332.198 | 5829.33 | 310.59 | -163.77
True | 6000 | 30.089 | 332.198 | 5915.85 | 354.94 | -187.16
Grid Type | 6100 | 30.089 | 332.198 | 6002.38 | 399.29 | -210.54
#VALUE! | 6200 | 30.089 | 332.198 | 6088.9 | 443.64 | -233.92
| 6300 | 30.089 | 332.198 | 6175.43 | 487.98 | -257.31
| 6400 | 30.089 | 332.198 | 6261.95 | 532.33 | -280.69
| 6500 | 30.089 | 332.198 | 6348.47 | 576.68 | -304.07
| 6600 | 30.089 | 332.198 | 6435 | 621.03 | -327.46
| 6700 | 30.089 | 332.198 | 6521.52 | 665.37 | -350.84
| 6800 | 30.089 | 332.198 | 6608.05 | 709.72 | -374.23
| 6869.82 | 30.089 | 332.198 | 6668.46 | 740.69 | -390.55
| 6900 | 28.663 | 339.654 | 6694.77 | 754.17 | -396.6
| 7000 | 27.333 | 7.42 | 6783.44 | 799.62 | -402
| 7100 | 31.382 | 32.832 | 6870.92 | 844.45 | -384.84
| 7200 | 39.167 | 51.01 | 6952.72 | 886.38 | -346.01
| 7300 | 48.916 | 63.457 | 7024.65 | 923.25 | -287.5
| 7400 | 59.646 | 72.533 | 7083.03 | 953.17 | -212.31
| 7500 | 70.876 | 79.763 | 7124.86 | 974.61 | -124.28
| 7600 | 82.352 | 86.054 | 7147.99 | 986.46 | -27.94
| 7666.16 | 90 | 90 | 7152.4 | 988.72 | 37.96
| 7694.45 | 90 | 89.717 | 7152.4 | 988.79 | 66.26
| 7700 | 90 | 89.717 | 7152.4 | 988.82 | 71.81
| 7800 | 90 | 89.717 | 7152.4 | 989.32 | 171.81
| 7900 | 90 | 89.717 | 7152.4 | 989.81 | 271.8
| 8000 | 90 | 89.717 | 7152.4 | 990.3 | 371.8
| 8100 | 90 | 89.717 | 7152.4 | 990.8 | 471.8
| 8200 | 90 | 89.717 | 7152.4 | 991.29 | 571.8
| 8300 | 90 | 89.717 | 7152.4 | 991.78 | 671.8
| 8400 | 90 | 89.717 | 7152.4 | 992.28 | 771.8
| 8500 | 90 | 89.717 | 7152.4 | 992.77 | 871.8
| 8600 | 90 | 89.717 | 7152.4 | 993.27 | 971.8
| 8700 | 90 | 89.717 | 7152.4 | 993.76 | 1071.79
| 8800 | 90 | 89.717 | 7152.4 | 994.25 | 1171.79
| 8900 | 90 | 89.717 | 7152.4 | 994.75 | 1271.79
| 9000 | 90 | 89.717 | 7152.4 | 995.24 | 1371.79
| 9100 | 90 | 89.717 | 7152.4 | 995.74 | 1471.79
| 9200 | 90 | 89.717 | 7152.4 | 996.23 | 1571.79
| 9300 | 90 | 89.717 | 7152.4 | 996.72 | 1671.79
| 9400 | 90 | 89.717 | 7152.4 | 997.22 | 1771.79
| 9500 | 90 | 89.717 | 7152.4 | 997.71 | 1871.78
| 9600 | 90 | 89.717 | 7152.4 | 998.2 | 1971.78
| 9700 | 90 | 89.717 | 7152.4 | 998.7 | 2071.78
| 9800 | 90 | 89.717 | 7152.4 | 999.19 | 2171.78
| 9900 | 90 | 89.717 | 7152.4 | 999.69 | 2271.78
| 10000 | 90 | 89.717 | 7152.4 | 1000.18 | 2371.78
| 10100 | 90 | 89.717 | 7152.4 | 1000.67 | 2471.78
| 10200 | 90 | 89.717 | 7152.4 | 1001.17 | 2571.78
| 10300 | 90 | 89.717 | 7152.4 | 1001.66 | 2671.78
| 10400 | 90 | 89.717 | 7152.4 | 1002.15 | 2771.77
| 10500 | 90 | 89.717 | 7152.4 | 1002.65 | 2871.77
| 10600 | 90 | 89.717 | 7152.4 | 1003.14 | 2971.77
| 10700 | 90 | 89.717 | 7152.4 | 1003.64 | 3071.77
| 10800 | 90 | 89.717 | 7152.4 | 1004.13 | 3171.77
| 10900 | 90 | 89.717 | 7152.4 | 1004.62 | 3271.77
| 11000 | 90 | 89.717 | 7152.4 | 1005.12 | 3371.77
| 11100 | 90 | 89.717 | 7152.4 | 1005.61 | 3471.77
| 11200 | 90 | 89.717 | 7152.4 | 1006.11 | 3571.76
| 11300 | 90 | 89.717 | 7152.4 | 1006.6 | 3671.76
| 11400 | 90 | 89.717 | 7152.4 | 1007.09 | 3771.76
| 11500 | 90 | 89.717 | 7152.4 | 1007.59 | 3871.76
| 11600 | 90 | 89.717 | 7152.4 | 1008.08 | 3971.76
| 11700 | 90 | 89.717 | 7152.4 | 1008.57 | 4071.76
| 11800 | 90 | 89.717 | 7152.4 | 1009.07 | 4171.76
| 11900 | 90 | 89.717 | 7152.4 | 1009.56 | 4271.76
| 12000 | 90 | 89.717 | 7152.4 | 1010.06 | 4371.75
| 12038.86 | 90 | 89.717 | 7152.4 | 1010.25 | 4410.61

## Lookup (hidden)
North Reference | RetunValue | Grid Type | ReturnValue | Deviation Indicator | ReturnValue
| 2 |  | 0 |  | 4
True |  | SPCS-Colorado Central-NAD27 |  | Directional
Grid |  | SPCS-Colorado Central-NAD83 |  | High Angle
|  | SPCS-Colorado North-NAD27 |  | Horizontal
SPCS-Colorado North-NAD83
SPCS-Colorado South-NAD27
SPCS-Colorado South-NAD83
UTM-Zone 12 NAD27
UTM-Zone 12 NAD83
UTM-Zone 13 NAD27
UTM-Zone 13 NAD83