## Data
Header Information | measured depth (ft) | inclination (°) | azimuth (°) | true vertical depth (ft) | northing +N/-S (ft) | easting +E/-W (ft)
Operator Name | 0 | 0 | 0 | 0 | 0 | 0
Noble Energy | 370 | 0.8 | 205.23 | 369.99 | -2.34 | -1.1
Operator Number | 645 | 0.3 | 191.63 | 644.97 | -4.78 | -2.06
100322 | 925 | 0.2 | 162.73 | 924.97 | -5.96 | -2.07
Well Name and Number | 1088 | 0.43 | 333.23 | 1087.97 | -5.69 | -2.26
Wells Ranch AE20-64-1HN | 1181 | 0.56 | 306.42 | 1180.97 | -5.11 | -2.78
API Number (if available) | 1273 | 0.5 | 285.83 | 1272.96 | -4.73 | -3.53
05-123-37213 | 1366 | 0.56 | 257.39 | 1365.96 | -4.72 | -4.36
Location: QQ SEC TWP RGE | 1460 | 0.39 | 261.91 | 1459.96 | -4.86 | -5.13
NWSW Sec 20-T6N-R62W | 1552 | 0.4 | 252.78 | 1551.95 | -5 | -5.74
Citing Type: Planned or Actual | 1644 | 0.33 | 271.98 | 1643.95 | -5.09 | -6.32
Actual | 1735 | 0.22 | 284.67 | 1734.95 | -5.04 | -6.75
Deviation Indicator | 1828 | 0.35 | 272.72 | 1827.95 | -4.98 | -7.2
Horizontal | 1923 | 0.59 | 244.66 | 1922.95 | -5.17 | -7.94
North Reference | 2018 | 0.69 | 240.4 | 2017.94 | -5.67 | -8.87
Grid | 2113 | 0.7 | 211.48 | 2112.93 | -6.44 | -9.68
Grid Type | 2208 | 0.83 | 199.59 | 2207.93 | -7.59 | -10.21
SPCS-Colorado North-NAD83 | 2303 | 0.8 | 121.52 | 2302.92 | -8.58 | -9.87
| 2397 | 0.62 | 140.45 | 2396.91 | -9.32 | -8.99
| 2492 | 1.26 | 80.32 | 2491.9 | -9.54 | -7.63
| 2587 | 1.05 | 82.81 | 2586.88 | -9.25 | -5.74
| 2682 | 1.12 | 85.5 | 2681.86 | -9.07 | -3.95
| 2777 | 0.88 | 66.98 | 2776.85 | -8.71 | -2.35
| 2872 | 0.68 | 65.71 | 2871.84 | -8.2 | -1.17
| 2967 | 0.93 | 55.56 | 2966.83 | -7.53 | -0.02
| 3062 | 0.77 | 57.37 | 3061.82 | -6.75 | 1.15
| 3157 | 0.92 | 50.91 | 3156.81 | -5.92 | 2.28
| 3252 | 0.92 | 55.11 | 3251.8 | -5 | 3.5
| 3347 | 1.79 | 50.06 | 3346.77 | -3.62 | 5.26
| 3442 | 1.45 | 60.66 | 3441.73 | -2.07 | 7.45
| 3632 | 0.33 | 102.52 | 3631.71 | -1.02 | 10.08
| 3822 | 0.25 | 101.45 | 3821.71 | -1.22 | 11.02
| 4012 | 0.22 | 334.61 | 4011.71 | -0.97 | 11.27
| 4202 | 0.37 | 245.24 | 4201.7 | -0.9 | 10.56
| 4391 | 1.46 | 281.09 | 4390.68 | -0.69 | 7.64
| 4486 | 0.96 | 291 | 4485.66 | -0.17 | 5.71
| 4675 | 1.13 | 322.86 | 4674.63 | 1.88 | 3.1
| 4866 | 0.18 | 239.2 | 4865.61 | 3.23 | 1.71
| 5055 | 0.7 | 277.99 | 5054.61 | 3.24 | 0.31
| 5246 | 0.12 | 69.73 | 5245.6 | 3.47 | -0.66
| 5436 | 0.44 | 134.8 | 5435.6 | 3.03 | 0.05
| 5625 | 0.84 | 134.32 | 5624.59 | 1.55 | 1.55
| 5857 | 0.66 | 107.92 | 5856.57 | -0.05 | 4.04
| 6002 | 6.33 | 71.9 | 6001.25 | 2.17 | 12.44
| 6050 | 10.24 | 88.21 | 6048.74 | 3.13 | 19.23
| 6097 | 12.2 | 85.71 | 6094.84 | 3.63 | 28.35
| 6145 | 14.02 | 79.23 | 6141.59 | 5.1 | 39.12
| 6192 | 14.94 | 82.79 | 6187.1 | 6.92 | 50.73
| 6287 | 23.96 | 92.97 | 6276.61 | 7.46 | 82.22
| 6335 | 29.8 | 95.9 | 6319.41 | 5.73 | 103.83
| 6382 | 35.88 | 96.82 | 6358.88 | 2.89 | 129.15
| 6430 | 42.28 | 97.93 | 6396.12 | -1.01 | 159.14
| 6477 | 46.72 | 97.3 | 6429.63 | -5.37 | 191.78
| 6525 | 49.19 | 93.53 | 6461.78 | -8.71 | 227.26
| 6572 | 53.4 | 91.24 | 6491.17 | -10.21 | 263.89
| 6620 | 58.71 | 87.18 | 6517.97 | -9.62 | 303.68
| 6667 | 64.02 | 85.65 | 6540.49 | -7.03 | 344.83
| 6715 | 68.31 | 85.59 | 6559.88 | -3.68 | 388.6
| 6761 | 71.94 | 86.91 | 6575.52 | -0.85 | 431.76
| 6809 | 75.68 | 88.28 | 6588.9 | 1.08 | 477.81
| 6887 | 84.13 | 87.35 | 6602.56 | 4.01 | 554.47
| 7041 | 86.67 | 86.48 | 6614.91 | 12.27 | 707.74
| 7134 | 86.67 | 87.23 | 6620.31 | 17.37 | 800.44
| 7229 | 87.78 | 87.16 | 6624.91 | 22.01 | 895.22
| 7324 | 88.77 | 87.68 | 6627.77 | 26.28 | 990.07
| 7372 | 89.75 | 89.74 | 6628.39 | 27.36 | 1038.06
| 7419 | 92.65 | 90.78 | 6627.41 | 27.15 | 1085.04
| 7467 | 93.09 | 93.86 | 6625 | 25.21 | 1132.93
| 7514 | 94.14 | 93.05 | 6622.04 | 22.38 | 1179.75
| 7609 | 91.29 | 94.28 | 6617.54 | 16.32 | 1274.44
| 7704 | 91.11 | 90.97 | 6615.55 | 11.97 | 1369.31
| 7798 | 94.41 | 89.7 | 6611.02 | 11.42 | 1463.18
| 7893 | 93.73 | 89.97 | 6604.28 | 11.69 | 1557.94
| 7988 | 90.96 | 90.6 | 6600.39 | 11.22 | 1652.85
| 8083 | 91.14 | 93.22 | 6598.65 | 8.05 | 1747.77
| 8178 | 89.26 | 91.18 | 6598.32 | 4.41 | 1842.69
| 8273 | 87.32 | 89.39 | 6601.15 | 3.93 | 1937.64
| 8368 | 87.29 | 89.15 | 6605.62 | 5.14 | 2032.53
| 8463 | 88.86 | 88.19 | 6608.81 | 7.35 | 2127.45
| 8558 | 90.34 | 87.06 | 6609.48 | 11.28 | 2222.36
| 8653 | 91.51 | 87.04 | 6607.94 | 16.17 | 2317.22
| 8747 | 91.2 | 88.14 | 6605.72 | 20.12 | 2411.11
| 8842 | 90.89 | 90.33 | 6603.99 | 21.39 | 2506.08
| 8937 | 90.77 | 92.85 | 6602.61 | 18.76 | 2601.02
| 9032 | 91.27 | 93.2 | 6600.92 | 13.74 | 2695.87
| 9127 | 90.03 | 92.82 | 6599.84 | 8.76 | 2790.74
| 9222 | 90.8 | 89.13 | 6599.15 | 7.14 | 2885.7
| 9317 | 90.56 | 86.71 | 6598.03 | 10.59 | 2980.63
| 9412 | 91.36 | 84.68 | 6596.43 | 17.72 | 3075.34
| 9507 | 90.19 | 85.23 | 6595.15 | 26.07 | 3169.96
| 9602 | 86.88 | 86.6 | 6597.58 | 32.83 | 3264.67
| 9697 | 85.99 | 88.11 | 6603.48 | 37.21 | 3359.38
| 9792 | 86.85 | 88.17 | 6609.42 | 40.29 | 3454.15
| 9887 | 92.1 | 85.7 | 6610.29 | 45.37 | 3548.97
| 9982 | 92.99 | 86.79 | 6606.07 | 51.58 | 3643.67
| 10076 | 92.1 | 87.43 | 6601.89 | 56.32 | 3737.45
| 10171 | 89.07 | 84.9 | 6600.92 | 62.67 | 3832.22
| 10266 | 89.11 | 87.13 | 6602.43 | 69.27 | 3926.97
| 10361 | 91.33 | 89.3 | 6602.07 | 72.23 | 4021.91
| 10456 | 92.16 | 90.72 | 6599.18 | 72.21 | 4116.86
| 10551 | 93.21 | 89.52 | 6594.73 | 72.01 | 4211.76
| 10646 | 91.23 | 91.05 | 6591.05 | 71.54 | 4306.68
| 10770 | 89.69 | 88.33 | 6590.05 | 72.21 | 4430.65
| 10834 | 89.69 | 88.33 | 6590.4 | 74.08 | 4494.63

## Lookup (hidden)
North Reference | RetunValue | Grid Type | ReturnValue | Deviation Indicator | ReturnValue
| 3 |  | 5 |  | 4
True |  | SPCS-Colorado Central-NAD27 |  | Directional
Grid |  | SPCS-Colorado Central-NAD83 |  | High Angle
|  | SPCS-Colorado North-NAD27 |  | Horizontal
SPCS-Colorado North-NAD83
SPCS-Colorado South-NAD27
SPCS-Colorado South-NAD83
UTM-Zone 12 NAD27
UTM-Zone 12 NAD83
UTM-Zone 13 NAD27
UTM-Zone 13 NAD83