## Data
Header Information | measured depth (ft) | inclination (°) | azimuth (°) | true vertical depth (ft) | northing +N/-S (ft) | easting +E/-W (ft)
Operator Name | 1000 | 0 | 0 | 1000 | 0 | 0
Bill Barrett Corp | 1100 | 2 | 317.876 | 1099.98 | 1.29 | -1.17
Operator Number | 1200 | 4 | 317.876 | 1199.84 | 5.18 | -4.68
10071 | 1300 | 4.168 | 317.876 | 1299.57 | 10.56 | -9.55
Well Name and Number | 1400 | 4.168 | 317.876 | 1399.31 | 15.95 | -14.42
Anschutz Equus Farms 4-62-15-0362CH2 | 1500 | 4.168 | 317.876 | 1499.05 | 21.34 | -19.3
API Number (if available) | 1600 | 4.168 | 317.876 | 1598.78 | 26.73 | -24.17
| 1700 | 4.168 | 317.876 | 1698.52 | 32.12 | -29.05
Location: QQ SEC TWP RGE | 1800 | 4.168 | 317.876 | 1798.25 | 37.51 | -33.92
NENW Sec 15 T4N-R62W | 1900 | 4.168 | 317.876 | 1897.99 | 42.9 | -38.8
Citing Type: Planned or Actual | 2000 | 4.168 | 317.876 | 1997.72 | 48.29 | -43.67
Planned | 2100 | 4.168 | 317.876 | 2097.46 | 53.68 | -48.55
Deviation Indicator | 2200 | 4.168 | 317.876 | 2197.19 | 59.07 | -53.42
Horizontal | 2300 | 4.168 | 317.876 | 2296.93 | 64.47 | -58.3
North Reference | 2400 | 4.168 | 317.876 | 2396.66 | 69.86 | -63.17
True | 2500 | 4.168 | 317.876 | 2496.4 | 75.25 | -68.05
Grid Type | 2600 | 4.168 | 317.876 | 2596.14 | 80.64 | -72.92
#VALUE! | 2700 | 4.168 | 317.876 | 2695.87 | 86.03 | -77.8
| 2800 | 4.168 | 317.876 | 2795.61 | 91.42 | -82.67
| 2900 | 4.168 | 317.876 | 2895.34 | 96.81 | -87.55
| 3000 | 4.168 | 317.876 | 2995.08 | 102.2 | -92.42
| 3100 | 4.168 | 317.876 | 3094.81 | 107.59 | -97.3
| 3200 | 4.168 | 317.876 | 3194.55 | 112.98 | -102.17
| 3300 | 4.168 | 317.876 | 3294.28 | 118.37 | -107.05
| 3400 | 4.168 | 317.876 | 3394.02 | 123.76 | -111.92
| 3500 | 4.168 | 317.876 | 3493.76 | 129.16 | -116.8
| 3600 | 4.168 | 317.876 | 3593.49 | 134.55 | -121.67
| 3700 | 4.168 | 317.876 | 3693.23 | 139.94 | -126.55
| 3800 | 4.168 | 317.876 | 3792.96 | 145.33 | -131.42
| 3900 | 4.168 | 317.876 | 3892.7 | 150.72 | -136.3
| 4000 | 4.168 | 317.876 | 3992.43 | 156.11 | -141.17
| 4100 | 4.168 | 317.876 | 4092.17 | 161.5 | -146.05
| 4200 | 4.168 | 317.876 | 4191.9 | 166.89 | -150.92
| 4300 | 4.168 | 317.876 | 4291.64 | 172.28 | -155.8
| 4400 | 4.168 | 317.876 | 4391.37 | 177.67 | -160.67
| 4500 | 4.168 | 317.876 | 4491.11 | 183.06 | -165.55
| 4600 | 4.168 | 317.876 | 4590.85 | 188.45 | -170.42
| 4700 | 4.168 | 317.876 | 4690.58 | 193.85 | -175.3
| 4800 | 4.168 | 317.876 | 4790.32 | 199.24 | -180.17
| 4900 | 4.168 | 317.876 | 4890.05 | 204.63 | -185.05
| 5000 | 4.168 | 317.876 | 4989.79 | 210.02 | -189.92
| 5100 | 4.168 | 317.876 | 5089.52 | 215.41 | -194.8
| 5200 | 4.168 | 317.876 | 5189.26 | 220.8 | -199.67
| 5300 | 2.811 | 317.876 | 5289.05 | 225.6 | -204.01
| 5400 | 0.811 | 317.876 | 5388.99 | 227.94 | -206.13
| 5700 | 1.134 | 178.506 | 5688.99 | 228.06 | -206.32
| 5800 | 13.134 | 178.506 | 5788.03 | 215.67 | -206
| 5900 | 25.134 | 178.506 | 5882.34 | 182.96 | -205.14
| 6000 | 37.134 | 178.506 | 5967.78 | 131.37 | -203.8
| 6100 | 49.134 | 178.506 | 6040.62 | 63.15 | -202.02
| 6200 | 61.134 | 178.506 | 6097.68 | -18.72 | -199.88
| 6300 | 73.133 | 178.506 | 6136.47 | -110.67 | -197.49
| 6400 | 85.133 | 178.506 | 6155.29 | -208.66 | -194.93
| 6500 | 90.352 | 178.506 | 6156.65 | -308.58 | -192.32
| 6600 | 90.352 | 178.506 | 6156.04 | -408.54 | -189.72
| 6700 | 90.352 | 178.506 | 6155.43 | -508.5 | -187.11
| 6800 | 90.352 | 178.506 | 6154.81 | -608.47 | -184.5
| 6900 | 90.352 | 178.506 | 6154.2 | -708.43 | -181.9
| 7000 | 90.352 | 178.506 | 6153.58 | -808.4 | -179.29
| 7100 | 90.352 | 178.506 | 6152.97 | -908.36 | -176.68
| 7200 | 90.352 | 178.506 | 6152.36 | -1008.32 | -174.07
| 7300 | 90.352 | 178.506 | 6151.74 | -1108.29 | -171.47
| 7400 | 90.352 | 178.506 | 6151.13 | -1208.25 | -168.86
| 7500 | 90.352 | 178.506 | 6150.52 | -1308.22 | -166.25
| 7600 | 90.352 | 178.506 | 6149.9 | -1408.18 | -163.65
| 7700 | 90.352 | 178.506 | 6149.29 | -1508.15 | -161.04
| 7800 | 90.352 | 178.506 | 6148.67 | -1608.11 | -158.43
| 7900 | 90.352 | 178.506 | 6148.06 | -1708.07 | -155.82
| 8000 | 90.352 | 178.506 | 6147.45 | -1808.04 | -153.22
| 8100 | 90.352 | 178.506 | 6146.83 | -1908 | -150.61
| 8200 | 90.352 | 178.506 | 6146.22 | -2007.97 | -148
| 8300 | 90.352 | 178.506 | 6145.61 | -2107.93 | -145.4
| 8400 | 90.352 | 178.506 | 6144.99 | -2207.89 | -142.79
| 8500 | 90.352 | 178.506 | 6144.38 | -2307.86 | -140.18
| 8600 | 90.352 | 178.506 | 6143.76 | -2407.82 | -137.57
| 8700 | 90.352 | 178.506 | 6143.15 | -2507.79 | -134.97
| 8800 | 90.352 | 178.506 | 6142.54 | -2607.75 | -132.36
| 8900 | 90.352 | 178.506 | 6141.92 | -2707.71 | -129.75
| 9000 | 90.352 | 178.506 | 6141.31 | -2807.68 | -127.14
| 9100 | 90.352 | 178.506 | 6140.7 | -2907.64 | -124.54
| 9200 | 90.352 | 178.506 | 6140.08 | -3007.61 | -121.93
| 9300 | 90.352 | 178.506 | 6139.47 | -3107.57 | -119.32
| 9400 | 90.352 | 178.506 | 6138.86 | -3207.54 | -116.72
| 9500 | 90.352 | 178.506 | 6138.24 | -3307.5 | -114.11
| 9600 | 90.352 | 178.506 | 6137.63 | -3407.46 | -111.5
| 9700 | 90.352 | 178.506 | 6137.01 | -3507.43 | -108.89
| 9800 | 90.352 | 178.506 | 6136.4 | -3607.39 | -106.29
| 9900 | 90.352 | 178.506 | 6135.79 | -3707.36 | -103.68
| 10000 | 90.352 | 178.506 | 6135.17 | -3807.32 | -101.07
| 10100 | 90.352 | 178.506 | 6134.56 | -3907.28 | -98.47
| 10200 | 90.352 | 178.506 | 6133.95 | -4007.25 | -95.86
| 10300 | 90.352 | 178.506 | 6133.33 | -4107.21 | -93.25
| 10400 | 90.352 | 178.506 | 6132.72 | -4207.18 | -90.64
| 10500 | 90.352 | 178.506 | 6132.1 | -4307.14 | -88.04
| 10600 | 90.352 | 178.506 | 6131.49 | -4407.1 | -85.43
| 10700 | 90.352 | 178.506 | 6130.88 | -4507.07 | -82.82
| 10800 | 90.352 | 178.506 | 6130.26 | -4607.03 | -80.21
| 10900 | 90.352 | 178.506 | 6129.65 | -4707 | -77.61
| 11000 | 90.352 | 178.506 | 6129.04 | -4806.96 | -75
| 11100 | 90.352 | 178.506 | 6128.42 | -4906.93 | -72.39
| 11200 | 90.352 | 178.506 | 6127.81 | -5006.89 | -69.79
| 11300 | 90.352 | 178.506 | 6127.19 | -5106.85 | -67.18
| 11400 | 90.352 | 178.506 | 6126.58 | -5206.82 | -64.57
| 11500 | 90.352 | 178.506 | 6125.97 | -5306.78 | -61.96
| 11600 | 90.352 | 178.506 | 6125.35 | -5406.75 | -59.36
| 11700 | 90.352 | 178.506 | 6124.74 | -5506.71 | -56.75
| 11800 | 90.352 | 178.506 | 6124.13 | -5606.67 | -54.14
| 11900 | 90.352 | 178.506 | 6123.51 | -5706.64 | -51.54
| 12000 | 90.352 | 178.506 | 6122.9 | -5806.6 | -48.93
| 12100 | 90.352 | 178.506 | 6122.28 | -5906.57 | -46.32
| 12200 | 90.352 | 178.506 | 6121.67 | -6006.53 | -43.71
| 12300 | 90.352 | 178.506 | 6121.06 | -6106.49 | -41.11
| 12400 | 90.352 | 178.506 | 6120.44 | -6206.46 | -38.5
| 12500 | 90.352 | 178.506 | 6119.83 | -6306.42 | -35.89
| 12600 | 90.352 | 178.506 | 6119.22 | -6406.39 | -33.28
| 12700 | 90.352 | 178.506 | 6118.6 | -6506.35 | -30.68
| 12800 | 90.352 | 178.506 | 6117.99 | -6606.32 | -28.07
| 12900 | 90.352 | 178.506 | 6117.37 | -6706.28 | -25.46
| 13000 | 90.352 | 178.506 | 6116.76 | -6806.24 | -22.86
| 13100 | 90.352 | 178.506 | 6116.15 | -6906.21 | -20.25
| 13200 | 90.352 | 178.506 | 6115.53 | -7006.17 | -17.64
| 13300 | 90.352 | 178.506 | 6114.92 | -7106.14 | -15.03
| 13400 | 90.352 | 178.506 | 6114.31 | -7206.1 | -12.43
| 13500 | 90.352 | 178.506 | 6113.69 | -7306.06 | -9.82
| 13600 | 90.352 | 178.506 | 6113.08 | -7406.03 | -7.21
| 13700 | 90.352 | 178.506 | 6112.46 | -7505.99 | -4.61
| 13800 | 90.352 | 178.506 | 6111.85 | -7605.96 | -2
| 13900 | 90.352 | 178.506 | 6111.24 | -7705.92 | 0.61
| 14000 | 90.352 | 178.506 | 6110.62 | -7805.88 | 3.22
| 14100 | 90.352 | 178.506 | 6110.01 | -7905.85 | 5.82
| 14200 | 90.352 | 178.506 | 6109.4 | -8005.81 | 8.43
| 14300 | 90.352 | 178.506 | 6108.78 | -8105.78 | 11.04
| 14400 | 90.352 | 178.506 | 6108.17 | -8205.74 | 13.65
| 14500 | 90.352 | 178.506 | 6107.55 | -8305.71 | 16.25
| 14600 | 90.352 | 178.506 | 6106.94 | -8405.67 | 18.86
| 14700 | 90.352 | 178.506 | 6106.33 | -8505.63 | 21.47
| 14800 | 90.352 | 178.506 | 6105.71 | -8605.6 | 24.07
| 14900 | 90.352 | 178.506 | 6105.1 | -8705.56 | 26.68
| 15000 | 90.352 | 178.506 | 6104.49 | -8805.53 | 29.29
| 15100 | 90.352 | 178.506 | 6103.87 | -8905.49 | 31.9
| 15200 | 90.352 | 178.506 | 6103.26 | -9005.45 | 34.5
| 15300 | 90.352 | 178.506 | 6102.65 | -9105.42 | 37.11
| 15400 | 90.352 | 178.506 | 6102.03 | -9205.38 | 39.72
| 15500 | 90.352 | 178.506 | 6101.42 | -9305.35 | 42.32
| 15600 | 90.352 | 178.506 | 6100.8 | -9405.31 | 44.93
| 15700 | 90.352 | 178.506 | 6100.19 | -9505.27 | 47.54
| 15800 | 90.352 | 178.506 | 6099.58 | -9605.24 | 50.15
| 15900 | 90.352 | 178.506 | 6098.96 | -9705.2 | 52.75
| 16000 | 90.352 | 178.506 | 6098.35 | -9805.17 | 55.36
| 16100 | 90.352 | 178.506 | 6097.74 | -9905.13 | 57.97
| 16200 | 90.352 | 178.506 | 6097.12 | -10005.1 | 60.57
| 16219.82 | 90.352 | 178.506 | 6097 | -10024.9 | 61.09

## Lookup (hidden)
North Reference | RetunValue | Grid Type | ReturnValue | Deviation Indicator | ReturnValue
| 2 |  | 0 |  | 4
True |  | SPCS-Colorado Central-NAD27 |  | Directional
Grid |  | SPCS-Colorado Central-NAD83 |  | High Angle
|  | SPCS-Colorado North-NAD27 |  | Horizontal
SPCS-Colorado North-NAD83
SPCS-Colorado South-NAD27
SPCS-Colorado South-NAD83
UTM-Zone 12 NAD27
UTM-Zone 12 NAD83
UTM-Zone 13 NAD27
UTM-Zone 13 NAD83