## Data
Header Information | measured depth (ft) | inclination (°) | azimuth (°) | true vertical depth (ft) | northing +N/-S (ft) | easting +E/-W (ft)
Operator Name | 0 | 0 | 0 | 0 | 0 | 0
Whiting Petroleum | 100 | 0 | 0 | 100 | 0 | 0
Operator Number | 200 | 0 | 0 | 200 | 0 | 0
| 300 | 0 | 0 | 300 | 0 | 0
Well Name and Number | 400 | 0 | 0 | 400 | 0 | 0
Razor #33N-2805A | 500 | 0 | 0 | 500 | 0 | 0
API Number (if available) | 600 | 0 | 0 | 600 | 0 | 0
| 700 | 0 | 0 | 700 | 0 | 0
Location: QQ SEC TWP RGE | 800 | 0 | 0 | 800 | 0 | 0
S33-T10N-R58W | 900 | 0 | 0 | 900 | 0 | 0
Citing Type: Planned or Actual | 1000 | 0 | 0 | 1000 | 0 | 0
Planned | 1100 | 0 | 0 | 1100 | 0 | 0
Deviation Indicator | 1200 | 0 | 0 | 1200 | 0 | 0
Horizontal | 1300 | 2 | 334.18 | 1300 | 1.6 | -0.8
North Reference | 1400 | 4 | 334.18 | 1399.8 | 6.3 | -3
True | 1500 | 4 | 334.18 | 1499.6 | 12.6 | -6.1
Grid Type | 1600 | 4 | 334.18 | 1599.4 | 18.8 | -9.1
#VALUE! | 1700 | 4 | 334.18 | 1699.1 | 25.1 | -12.2
| 1800 | 4 | 334.18 | 1798.9 | 31.4 | -15.2
| 1900 | 4 | 334.18 | 1898.6 | 37.7 | -18.2
| 2000 | 4 | 334.18 | 1998.4 | 44 | -21.3
| 2100 | 4 | 334.18 | 2098.1 | 50.2 | -24.3
| 2200 | 4 | 334.18 | 2197.9 | 56.5 | -27.3
| 2300 | 4 | 334.18 | 2297.6 | 62.8 | -30.4
| 2400 | 4 | 334.18 | 2397.4 | 69.1 | -33.4
| 2500 | 4 | 334.18 | 2497.2 | 75.4 | -36.5
| 2600 | 4 | 334.18 | 2596.9 | 81.6 | -39.5
| 2700 | 4 | 334.18 | 2696.7 | 87.9 | -42.5
| 2800 | 4 | 334.18 | 2796.4 | 94.2 | -45.6
| 2900 | 4 | 334.18 | 2896.2 | 100.5 | -48.6
| 3000 | 4 | 334.18 | 2995.9 | 106.7 | -51.7
| 3100 | 4 | 334.18 | 3095.7 | 113 | -54.7
| 3200 | 4 | 334.18 | 3195.5 | 119.3 | -57.7
| 3300 | 4 | 334.18 | 3295.2 | 125.6 | -60.8
| 3400 | 4 | 334.18 | 3395 | 131.9 | -63.8
| 3500 | 4 | 334.18 | 3494.7 | 138.1 | -66.8
| 3600 | 4 | 334.18 | 3594.5 | 144.4 | -69.9
| 3700 | 4 | 334.18 | 3694.2 | 150.7 | -72.9
| 3800 | 4 | 334.18 | 3794 | 157 | -76
| 3900 | 4 | 334.18 | 3893.7 | 163.3 | -79
| 4000 | 4 | 334.18 | 3993.5 | 169.5 | -82
| 4100 | 4 | 334.18 | 4093.3 | 175.8 | -85.1
| 4200 | 4 | 334.18 | 4193 | 182.1 | -88.1
| 4300 | 4 | 334.18 | 4292.8 | 188.4 | -91.1
| 4400 | 4 | 334.18 | 4392.5 | 194.7 | -94.2
| 4500 | 4 | 334.18 | 4492.3 | 200.9 | -97.2
| 4600 | 4 | 334.18 | 4592 | 207.2 | -100.3
| 4700 | 4 | 334.18 | 4691.8 | 213.5 | -103.3
| 4800 | 4 | 334.18 | 4791.6 | 219.8 | -106.3
| 4900 | 4 | 334.18 | 4891.3 | 226.1 | -109.4
| 5000 | 4 | 334.18 | 4991.1 | 232.3 | -112.4
| 5100 | 4 | 334.18 | 5090.8 | 238.6 | -115.5
| 5164 | 4 | 334.18 | 5154.7 | 242.6 | -117.4
| 5200 | 7.96 | 334.18 | 5190.5 | 246 | -119
| 5250 | 13.46 | 334.18 | 5239.6 | 254.4 | -123.1
| 5300 | 18.96 | 334.18 | 5287.6 | 266.9 | -129.2
| 5350 | 24.46 | 334.18 | 5334 | 283.6 | -137.2
| 5400 | 29.96 | 334.18 | 5378.5 | 304.1 | -147.2
| 5450 | 35.46 | 334.18 | 5420.5 | 328.5 | -158.9
| 5500 | 40.96 | 334.18 | 5459.8 | 356.3 | -172.4
| 5550 | 46.46 | 334.18 | 5495.9 | 387.4 | -187.4
| 5600 | 51.96 | 334.18 | 5528.6 | 421.4 | -203.9
| 5650 | 57.46 | 334.18 | 5557.4 | 458.2 | -221.7
| 5700 | 62.96 | 334.18 | 5582.3 | 497.2 | -240.6
| 5750 | 68.46 | 334.18 | 5602.8 | 538.2 | -260.4
| 5800 | 73.96 | 334.18 | 5618.9 | 580.8 | -281
| 5850 | 79.46 | 334.18 | 5630.4 | 624.6 | -302.2
| 5900 | 84.96 | 334.18 | 5637.2 | 669.2 | -323.8
| 5945.8 | 90 | 334.18 | 5639.2 | 710.4 | -343.7
| 6000 | 90 | 335.81 | 5639.2 | 759.5 | -366.6
| 6100 | 90 | 338.81 | 5639.2 | 851.7 | -405.2
| 6200 | 90 | 341.81 | 5639.2 | 945.8 | -438.9
| 6300 | 90 | 344.81 | 5639.2 | 1041.6 | -467.6
| 6400 | 90 | 347.81 | 5639.2 | 1138.8 | -491.3
| 6500 | 90 | 350.81 | 5639.2 | 1237 | -509.8
| 6600 | 90 | 353.81 | 5639.2 | 1336.1 | -523.2
| 6700 | 90 | 356.81 | 5639.2 | 1435.8 | -531.4
| 6806.5 | 90 | 0 | 5639.2 | 1542.2 | -534.4
| 6900 | 90 | 0 | 5639.2 | 1635.7 | -534.4
| 7000 | 90 | 0 | 5639.2 | 1735.7 | -534.4
| 7100 | 90 | 0 | 5639.2 | 1835.7 | -534.4
| 7200 | 90 | 0 | 5639.2 | 1935.7 | -534.4
| 7300 | 90 | 0 | 5639.2 | 2035.7 | -534.4
| 7400 | 90 | 0 | 5639.2 | 2135.7 | -534.4
| 7500 | 90 | 0 | 5639.2 | 2235.7 | -534.4
| 7600 | 90 | 0 | 5639.2 | 2335.7 | -534.4
| 7700 | 90 | 0 | 5639.2 | 2435.7 | -534.4
| 7800 | 90 | 0 | 5639.2 | 2535.7 | -534.4
| 7900 | 90 | 0 | 5639.2 | 2635.7 | -534.4
| 8000 | 90 | 0 | 5639.2 | 2735.7 | -534.4
| 8100 | 90 | 0 | 5639.1 | 2835.7 | -534.4
| 8200 | 90 | 0 | 5639.1 | 2935.7 | -534.4
| 8300 | 90 | 0 | 5639.1 | 3035.7 | -534.4
| 8400 | 90 | 0 | 5639.1 | 3135.7 | -534.3
| 8500 | 90 | 0 | 5639.1 | 3235.7 | -534.3
| 8600 | 90 | 0 | 5639.1 | 3335.7 | -534.3
| 8700 | 90 | 0 | 5639.1 | 3435.7 | -534.3
| 8800 | 90 | 0 | 5639.1 | 3535.7 | -534.3
| 8900 | 90 | 0 | 5639.1 | 3635.7 | -534.3
| 9000 | 90 | 0 | 5639.1 | 3735.7 | -534.3
| 9100 | 90 | 0 | 5639.1 | 3835.7 | -534.3
| 9200 | 90 | 0 | 5639.1 | 3935.7 | -534.3
| 9300 | 90 | 0 | 5639.1 | 4035.7 | -534.3
| 9400 | 90 | 0 | 5639.1 | 4135.7 | -534.3
| 9500 | 90 | 0 | 5639.1 | 4235.7 | -534.3
| 9600 | 90 | 0 | 5639.1 | 4335.7 | -534.3
| 9700 | 90 | 0 | 5639.1 | 4435.7 | -534.3
| 9800 | 90 | 0 | 5639.1 | 4535.7 | -534.3
| 9900 | 90 | 0 | 5639.1 | 4635.7 | -534.3
| 10000 | 90 | 0 | 5639.1 | 4735.7 | -534.3
| 10100 | 90 | 0 | 5639.1 | 4835.7 | -534.3
| 10200 | 90 | 0 | 5639.1 | 4935.7 | -534.3
| 10300 | 90 | 0 | 5639.1 | 5035.7 | -534.3
| 10400 | 90 | 0 | 5639.1 | 5135.7 | -534.3
| 10500 | 90 | 0 | 5639.1 | 5235.7 | -534.3
| 10600 | 90 | 0 | 5639.1 | 5335.7 | -534.3
| 10700 | 90 | 0 | 5639.1 | 5435.7 | -534.3
| 10800 | 90 | 0 | 5639.1 | 5535.7 | -534.3
| 10900 | 90 | 0 | 5639.1 | 5635.7 | -534.3
| 11000 | 90 | 0 | 5639.1 | 5735.7 | -534.3
| 11100 | 90 | 0 | 5639 | 5835.7 | -534.3
| 11200 | 90 | 0 | 5639 | 5935.7 | -534.3
| 11300 | 90 | 0 | 5639 | 6035.7 | -534.3
| 11400 | 90 | 0 | 5639 | 6135.7 | -534.3
| 11500 | 90 | 0 | 5639 | 6235.7 | -534.3
| 11600 | 90 | 0 | 5639 | 6335.7 | -534.3
| 11700 | 90 | 0 | 5639 | 6435.7 | -534.3
| 11800 | 90 | 0 | 5639 | 6535.7 | -534.3
| 11900 | 90 | 0 | 5639 | 6635.7 | -534.3
| 12000 | 90 | 0 | 5639 | 6735.7 | -534.3
| 12100 | 90 | 0 | 5639 | 6835.7 | -534.3
| 12200 | 90 | 0 | 5639 | 6935.7 | -534.3
| 12300 | 90 | 0 | 5639 | 7035.7 | -534.3
| 12400 | 90 | 0 | 5639 | 7135.7 | -534.3
| 12500 | 90 | 0 | 5639 | 7235.7 | -534.3
| 12598.4 | 90 | 0 | 5639 | 7334.1 | -534.3

## Lookup (hidden)
North Reference | RetunValue | Grid Type | ReturnValue | Deviation Indicator | ReturnValue
| 2 |  | 0 |  | 4
True |  | SPCS-Colorado Central-NAD27 |  | Directional
Grid |  | SPCS-Colorado Central-NAD83 |  | High Angle
|  | SPCS-Colorado North-NAD27 |  | Horizontal
SPCS-Colorado North-NAD83
SPCS-Colorado South-NAD27
SPCS-Colorado South-NAD83
UTM-Zone 12 NAD27
UTM-Zone 12 NAD83
UTM-Zone 13 NAD27
UTM-Zone 13 NAD83