## Data
Header Information | measured depth (ft) | inclination (°) | azimuth (°) | true vertical depth (ft) | northing +N/-S (ft) | easting +E/-W (ft)
Operator Name | 0 | 0 | 0 | 0 | 0 | 0
Fram Operating | 2360.77 | 0 | 0 | 2360.77 | 0 | 0
Operator Number | 2400 | 3.138 | 290 | 2399.98 | 0.37 | -1.01
10310 | 2450 | 7.138 | 290 | 2449.77 | 1.9 | -5.22
Well Name and Number | 2500 | 11.138 | 290 | 2499.12 | 4.61 | -12.68
Collard 24-2-M | 2550 | 15.138 | 290 | 2547.81 | 8.5 | -23.35
API Number (if available) | 2600 | 19.138 | 290 | 2595.58 | 13.54 | -37.2
05-077-10177 | 2650 | 23.138 | 290 | 2642.2 | 19.7 | -54.14
Location: QQ SEC TWP RGE | 2700 | 27.138 | 290 | 2687.46 | 26.97 | -74.09
24 12S 98W | 2750 | 31.138 | 290 | 2731.12 | 35.29 | -96.97
Citing Type: Planned or Actual | 2800 | 35.138 | 290 | 2772.98 | 44.64 | -122.65
Planned | 2850 | 39.138 | 290 | 2812.83 | 54.96 | -151.01
Deviation Indicator | 2900 | 43.138 | 290 | 2850.48 | 66.21 | -181.91
0 | 2950 | 47.138 | 290 | 2885.74 | 78.33 | -215.21
North Reference | 3000 | 51.138 | 290 | 2918.45 | 91.26 | -250.73
0 | 3050 | 55.138 | 290 | 2948.44 | 104.94 | -288.32
Grid Type | 3100 | 59.138 | 290 | 2975.56 | 119.3 | -327.78
#VALUE! | 3150 | 63.138 | 290 | 2999.69 | 134.27 | -368.92
| 3200 | 67.138 | 290 | 3020.71 | 149.79 | -411.54
| 3250 | 71.138 | 290 | 3038.51 | 165.76 | -455.43
| 3300 | 75.138 | 290 | 3053.01 | 182.13 | -500.39
| 3350 | 79.138 | 290 | 3064.14 | 198.8 | -546.19
| 3385.77 | 82 | 290 | 3070 | 210.86 | -579.34
| 3400 | 81.986 | 290.431 | 3071.98 | 215.73 | -592.56
| 3500 | 81.899 | 293.46 | 3086 | 252.73 | -684.39
| 3600 | 81.835 | 296.489 | 3100.15 | 294.52 | -774.12
| 3700 | 81.793 | 299.52 | 3114.39 | 340.99 | -861.5
| 3800 | 81.774 | 302.551 | 3128.68 | 392.01 | -946.3
| 3900 | 81.778 | 305.582 | 3142.99 | 447.45 | -1028.27
| 4000 | 81.805 | 308.613 | 3157.27 | 507.14 | -1107.21
| 4100 | 81.854 | 311.643 | 3171.49 | 570.93 | -1182.88
| 4200 | 81.925 | 314.673 | 3185.6 | 638.64 | -1255.09
| 4281.83 | 82 | 317.151 | 3197.04 | 696.83 | -1311.46
| 4300 | 82 | 317.151 | 3199.57 | 710.02 | -1323.7
| 4400 | 82 | 317.151 | 3213.49 | 782.62 | -1391.04
| 4500 | 82 | 317.151 | 3227.41 | 855.22 | -1458.39
| 4600 | 82 | 317.151 | 3241.32 | 927.83 | -1525.73
| 4700 | 82 | 317.151 | 3255.24 | 1000.43 | -1593.08
| 4800 | 82 | 317.151 | 3269.16 | 1073.03 | -1660.42
| 4845.46 | 82 | 317.151 | 3275.49 | 1106.03 | -1691.04

## Lookup (hidden)
North Reference | RetunValue | Grid Type | ReturnValue | Deviation Indicator | ReturnValue
| 1 |  | 0 |  | 1
True |  | SPCS-Colorado Central-NAD27 |  | Directional
Grid |  | SPCS-Colorado Central-NAD83 |  | High Angle
|  | SPCS-Colorado North-NAD27 |  | Horizontal
SPCS-Colorado North-NAD83
SPCS-Colorado South-NAD27
SPCS-Colorado South-NAD83
UTM-Zone 12 NAD27
UTM-Zone 12 NAD83
UTM-Zone 13 NAD27
UTM-Zone 13 NAD83