## Data
Header Information | measured depth (ft) | inclination (°) | azimuth (°) | true vertical depth (ft) | northing +N/-S (ft) | easting +E/-W (ft)
Operator Name | 0 | 0 | 7.11 | 0 | 0 | 0
KERR-MCGEE | 16 | 0 | 7.11 | 16 | 0 | 0
Operator Number | 116 | 0.44 | 7.11 | 116 | 0.38 | 0.05
47120 | 216 | 0.68 | 154.99 | 216 | 0.22 | 0.35
Well Name and Number | 316 | 0.57 | 280.87 | 315.99 | -0.22 | 0.11
NRC 3C-4HZX | 416 | 0.35 | 53.4 | 415.99 | 0.06 | -0.13
API Number (if available) | 516 | 0.88 | 242.62 | 515.99 | -0.11 | -0.57
05-123-38607-01 | 616 | 0.45 | 348.98 | 615.99 | -0.08 | -1.33
Location: QQ SEC TWP RGE | 716 | 0.64 | 171.63 | 715.98 | -0.25 | -1.32
SESW SEC. 09-T1N-R67W | 816 | 0.5 | 285.13 | 815.98 | -0.69 | -1.66
Citing Type: Planned or Actual | 916 | 0.61 | 108.36 | 915.98 | -0.74 | -1.58
PLANNED | 972 | 0.84 | 163.86 | 971.98 | -1.23 | -1.18
Deviation Indicator | 1182 | 0.2 | 118.55 | 1181.97 | -2.88 | -0.43
Horizontal | 1276 | 0.79 | 118.43 | 1275.96 | -3.27 | 0.28
North Reference | 1371 | 1.57 | 82.06 | 1370.94 | -3.4 | 2.15
True | 1465 | 2.72 | 97.54 | 1464.88 | -3.52 | 5.63
Grid Type | 1559 | 4.32 | 89.08 | 1558.7 | -3.75 | 11.39
#VALUE! | 1653 | 5.3 | 80.01 | 1652.37 | -2.94 | 19.2
| 1748 | 7.24 | 75.84 | 1746.79 | -0.72 | 29.33
| 1844 | 7.19 | 84.96 | 1842.04 | 1.29 | 41.18
| 1937 | 9.2 | 85.77 | 1934.08 | 2.35 | 54.39
| 2030 | 9.74 | 91.78 | 2025.82 | 2.65 | 69.67
| 2216 | 11.54 | 92.26 | 2208.61 | 1.43 | 103.99
| 2402 | 9.6 | 88.76 | 2391.45 | 1.03 | 138.09
| 2588 | 10.13 | 94.17 | 2574.7 | 0.18 | 169.91
| 2775 | 10.34 | 91.04 | 2758.73 | -1.32 | 203.09
| 2959 | 9.97 | 90.92 | 2939.84 | -1.88 | 235.53
| 3050 | 9.51 | 90.58 | 3029.53 | -2.08 | 250.92
| 3142 | 8.79 | 92.78 | 3120.36 | -2.5 | 265.54
| 3234 | 8.29 | 92.44 | 3211.34 | -3.12 | 279.19
| 3326 | 7.75 | 82.15 | 3302.45 | -2.56 | 291.96
| 3418 | 6.77 | 82.3 | 3393.71 | -0.98 | 303.48
| 3510 | 1.79 | 83.75 | 3485.42 | -0.1 | 310.29
| 3602 | 1.46 | 80.86 | 3577.38 | 0.24 | 312.87
| 3694 | 0.87 | 85.15 | 3669.36 | 0.49 | 314.72
| 3878 | 0.89 | 100.21 | 3853.34 | 0.35 | 317.52
| 4245 | 0.43 | 157.74 | 4220.32 | -1.43 | 320.85
| 4606 | 0.34 | 200.24 | 4581.31 | -3.68 | 320.99
| 4947 | 0.78 | 228.08 | 4922.3 | -6.18 | 318.92
| 5287 | 1.87 | 220.47 | 5262.2 | -11.95 | 313.59
| 5373 | 1.83 | 222.74 | 5348.16 | -14.03 | 311.75
| 5458 | 0.21 | 225.66 | 5433.14 | -15.13 | 310.72
| 5799 | 0.56 | 314.23 | 5774.13 | -14.41 | 309.08
| 6140 | 0.64 | 276.33 | 6115.12 | -13.03 | 305.99
| 6480 | 1.04 | 272.33 | 6455.08 | -12.7 | 301.02
| 6821 | 1.62 | 256.26 | 6795.99 | -13.72 | 293.24
| 7077 | 0.46 | 97.67 | 7051.96 | -14.72 | 290.75
| 7162 | 0.46 | 54.81 | 7136.96 | -14.56 | 291.36
| 7205 | 5.65 | 18.35 | 7179.88 | -12.45 | 292.17
| 7247 | 10 | 14.91 | 7221.48 | -6.97 | 293.76
| 7333 | 15.98 | 19 | 7305.24 | 11.46 | 299.54
| 7418 | 20.39 | 10.34 | 7385.99 | 37.11 | 306.01
| 7503 | 29.36 | 3.07 | 7463.05 | 72.56 | 309.8
| 7546 | 36.24 | 358.8 | 7499.17 | 95.83 | 310.1
| 7588 | 38.17 | 1.32 | 7532.63 | 121.22 | 310.14
| 7631 | 42.59 | 0.04 | 7565.37 | 149.07 | 310.45
| 7673 | 46.36 | 0.83 | 7595.34 | 178.48 | 310.68
| 7716 | 51.48 | 0.19 | 7623.59 | 210.88 | 310.96
| 7758 | 57.03 | 358.51 | 7648.11 | 244.96 | 310.56
| 7801 | 62.58 | 357.78 | 7669.73 | 282.09 | 309.35
| 7844 | 68.47 | 357.23 | 7687.54 | 321.17 | 307.64
| 7886 | 74.34 | 357.29 | 7700.93 | 360.91 | 305.74
| 7929 | 79.94 | 358.06 | 7710.49 | 402.78 | 304.04
| 7976 | 86.55 | 358.45 | 7716.02 | 449.41 | 302.62
| 8020 | 88.382 | 358.591 | 7717.96 | 493.35 | 301.49
| 8098 | 91.63 | 358.84 | 7717.95 | 571.32 | 299.74
| 8183 | 92.22 | 358.77 | 7715.1 | 656.25 | 297.97
| 8268 | 92.73 | 359 | 7711.43 | 741.16 | 296.32
| 8353 | 93.22 | 359.27 | 7707.02 | 826.03 | 295.04
| 8438 | 93.9 | 0.49 | 7701.74 | 910.87 | 294.86
| 8524 | 93.38 | 1.6 | 7696.28 | 996.68 | 296.42
| 8609 | 91.31 | 0.69 | 7692.8 | 1081.58 | 298.12
| 8694 | 90.61 | 0.14 | 7691.38 | 1166.57 | 298.73
| 8779 | 90.55 | 359.92 | 7690.52 | 1251.56 | 298.78
| 8865 | 90.92 | 359.61 | 7689.41 | 1337.55 | 298.43
| 8950 | 90 | 0.02 | 7688.73 | 1422.55 | 298.15
| 9035 | 89.41 | 0.06 | 7689.17 | 1507.55 | 298.21
| 9120 | 88.05 | 359.21 | 7691.05 | 1592.52 | 297.67
| 9205 | 88.67 | 0.24 | 7693.48 | 1677.49 | 297.26
| 9291 | 88.92 | 0.29 | 7695.29 | 1763.47 | 297.66
| 9376 | 88.89 | 0.68 | 7696.92 | 1848.45 | 298.38
| 9461 | 88.82 | 0.54 | 7698.62 | 1933.43 | 299.28
| 9546 | 88.98 | 0.74 | 7700.25 | 2018.4 | 300.23
| 9631 | 88.7 | 359.7 | 7701.97 | 2103.39 | 300.56
| 9724 | 88.21 | 359.25 | 7704.48 | 2196.35 | 299.71
| 9817 | 88.46 | 358.9 | 7707.18 | 2289.3 | 298.21
| 9910 | 88.8 | 359.16 | 7709.4 | 2382.26 | 296.63
| 10003 | 87.89 | 359.48 | 7712.09 | 2475.21 | 295.53
| 10096 | 88.67 | 1.08 | 7714.88 | 2568.16 | 295.98
| 10190 | 88.82 | 359.5 | 7716.94 | 2662.14 | 296.46
| 10282 | 88.37 | 358.88 | 7719.19 | 2754.1 | 295.16
| 10375 | 87.48 | 359.58 | 7722.56 | 2847.03 | 293.91
| 10468 | 88.55 | 0.27 | 7725.78 | 2939.97 | 293.79
| 10561 | 90.21 | 359.52 | 7726.79 | 3032.96 | 293.62
| 10655 | 90.64 | 359.98 | 7726.09 | 3126.96 | 293.21
| 10747 | 90.67 | 0.26 | 7725.04 | 3218.95 | 293.4
| 10839 | 89.16 | 1.17 | 7725.18 | 3310.94 | 294.55
| 10930 | 88.39 | 359.74 | 7727.12 | 3401.91 | 295.27
| 11022 | 89.81 | 359.86 | 7728.57 | 3493.9 | 294.95
| 11114 | 90.21 | 359.47 | 7728.55 | 3585.9 | 294.41
| 11206 | 90.58 | 358.66 | 7727.92 | 3677.88 | 292.91
| 11298 | 91.53 | 359.14 | 7726.22 | 3769.85 | 291.15
| 11390 | 91.41 | 358.85 | 7723.86 | 3861.8 | 289.53
| 11482 | 91.14 | 358.64 | 7721.82 | 3953.76 | 287.52
| 11574 | 89.62 | 0.27 | 7721.21 | 4045.74 | 286.64
| 11666 | 88.58 | 0.9 | 7722.65 | 4137.73 | 287.58
| 11758 | 89.72 | 0.41 | 7724.02 | 4229.71 | 288.63
| 11849 | 89.07 | 359.37 | 7724.98 | 4320.7 | 288.46
| 11941 | 89.53 | 0.82 | 7726.1 | 4412.69 | 288.61
| 12033 | 89.5 | 0.39 | 7726.88 | 4504.68 | 289.58
| 12125 | 89.69 | 359.31 | 7727.53 | 4596.68 | 289.34
| 12217 | 90.73 | 0.55 | 7727.19 | 4688.68 | 289.23
| 12309 | 89.56 | 2.15 | 7726.96 | 4780.65 | 291.4
| 12401 | 89.19 | 2.48 | 7727.96 | 4872.56 | 295.11
| 12486 | 89.13 | 2.59 | 7729.21 | 4957.47 | 298.87
| 12571 | 88.33 | 2.58 | 7731.09 | 5042.36 | 302.71
| 12656 | 87.52 | 0.33 | 7734.17 | 5127.27 | 304.86
| 12741 | 86.79 | 358.92 | 7738.39 | 5212.17 | 304.31
| 12827 | 88.51 | 359.44 | 7741.92 | 5298.08 | 303.08
| 12912 | 90.21 | 358.91 | 7742.87 | 5383.06 | 301.85
| 12997 | 89.75 | 358.97 | 7742.9 | 5468.05 | 300.28
| 13082 | 89.35 | 358.79 | 7743.56 | 5553.03 | 298.62
| 13253 | 90.24 | 358.9 | 7744.17 | 5723.99 | 295.17
| 13423 | 91.63 | 359.75 | 7741.4 | 5893.95 | 293.17
| 13508 | 91.84 | 0.68 | 7738.83 | 5978.91 | 293.49
| 13593 | 91.49 | 0.96 | 7736.36 | 6063.87 | 294.71
| 13679 | 88.89 | 1.1 | 7736.07 | 6149.84 | 296.25
| 13762.98 | 88.949 | 0.22 | 7737.66 | 6233.81 | 297.22
| 13779 | 88.949 | 0.54 | 7737.95 | 6249.82 | 297.33
| 13879 | 88.947 | 2.541 | 7739.79 | 6349.76 | 300.01
| 13979 | 88.947 | 4.541 | 7741.62 | 6449.55 | 306.19
| 14079 | 88.949 | 6.541 | 7743.46 | 6549.06 | 315.84
| 14101.93 | 88.949 | 7 | 7743.88 | 6571.82 | 318.54
| 14114.96 | 90 | 7 | 7744 | 6584.76 | 320.13
| 14179 | 90 | 7 | 7744 | 6648.32 | 327.94
| 14264.96 | 90 | 7 | 7744 | 6733.64 | 338.41
| 14279 | 90 | 6.719 | 7744 | 6747.58 | 340.09
| 14379 | 90 | 4.719 | 7744 | 6847.08 | 350.05
| 14479 | 90 | 2.719 | 7744 | 6946.86 | 356.54
| 14539.96 | 90 | 1.5 | 7744 | 7007.78 | 358.79
| 14579 | 90 | 1.5 | 7744 | 7046.81 | 359.81
| 14639.96 | 90 | 1.5 | 7744 | 7107.75 | 361.4
| 14679 | 90 | 0.719 | 7744 | 7146.78 | 362.16
| 14779 | 90 | 358.719 | 7744 | 7246.77 | 361.67
| 14841.61 | 90 | 357.467 | 7744 | 7309.35 | 359.59
| 14879 | 90 | 357.467 | 7744 | 7346.7 | 357.93
| 14979 | 90 | 357.467 | 7744 | 7446.6 | 353.51
| 15079 | 90 | 357.467 | 7744 | 7546.5 | 349.09
| 15179 | 90 | 357.467 | 7744 | 7646.41 | 344.68
| 15279 | 90 | 357.467 | 7744 | 7746.31 | 340.26
| 15379 | 90 | 357.467 | 7744 | 7846.21 | 335.84
| 15479 | 90 | 357.467 | 7744 | 7946.11 | 331.42
| 15579 | 90 | 357.467 | 7744 | 8046.01 | 327
| 15679 | 90 | 357.467 | 7744 | 8145.92 | 322.58
| 15779 | 90 | 357.467 | 7744 | 8245.82 | 318.16
| 15879 | 90 | 357.467 | 7744 | 8345.72 | 313.74
| 15979 | 90 | 357.467 | 7744 | 8445.62 | 309.32
| 16079 | 90 | 357.467 | 7744 | 8545.53 | 304.9
| 16179 | 90 | 357.467 | 7744 | 8645.43 | 300.49
| 16279 | 90 | 357.467 | 7744 | 8745.33 | 296.07
| 16379 | 90 | 357.468 | 7744 | 8845.23 | 291.65
| 16479 | 90 | 357.468 | 7744 | 8945.14 | 287.23
| 16579 | 90 | 357.468 | 7744 | 9045.04 | 282.81
| 16679 | 90 | 357.468 | 7744 | 9144.94 | 278.39
| 16779 | 90 | 357.468 | 7744 | 9244.84 | 273.97
| 16879 | 90 | 357.468 | 7744 | 9344.74 | 269.56
| 16979 | 90 | 357.468 | 7744 | 9444.65 | 265.14
| 17079 | 90 | 357.468 | 7744 | 9544.55 | 260.72
| 17179 | 90 | 357.468 | 7744 | 9644.45 | 256.3
| 17279 | 90 | 357.468 | 7744 | 9744.35 | 251.88
| 17379 | 90 | 357.468 | 7744 | 9844.26 | 247.46
| 17394.28 | 90 | 357.468 | 7744 | 9859.52 | 246.79

## Lookup (hidden)
North Reference | RetunValue | Grid Type | ReturnValue | Deviation Indicator | ReturnValue
| 2 |  | 0 |  | 4
True |  | SPCS-Colorado Central-NAD27 |  | Directional
Grid |  | SPCS-Colorado Central-NAD83 |  | High Angle
|  | SPCS-Colorado North-NAD27 |  | Horizontal
SPCS-Colorado North-NAD83
SPCS-Colorado South-NAD27
SPCS-Colorado South-NAD83
UTM-Zone 12 NAD27
UTM-Zone 12 NAD83
UTM-Zone 13 NAD27
UTM-Zone 13 NAD83