## Data
Header Information | measured depth (ft) | inclination (°) | azimuth (°) | true vertical depth (ft) | northing +N/-S (ft) | easting +E/-W (ft)
Operator Name | 0 | 0 | 0 | 0 | 0 | 0
KERR-MCGEE | 25 | 0 | 0 | 25 | 0 | 0
Operator Number | 125 | 0.54 | 207.73 | 125 | -0.42 | -0.22
47120 | 225 | 0.45 | 208.67 | 224.99 | -1.18 | -0.63
Well Name and Number | 325 | 0.49 | 224.89 | 324.99 | -1.83 | -1.12
PARAGON 40C-31HZ | 425 | 0.27 | 235 | 424.99 | -2.26 | -1.61
API Number (if available) | 525 | 0.06 | 199.48 | 524.99 | -2.45 | -1.82
05-123-38540 | 625 | 0.14 | 200.72 | 624.99 | -2.61 | -1.88
Location: QQ SEC TWP RGE | 725 | 0.12 | 59.57 | 724.99 | -2.67 | -1.84
SESE SECTION 6 T1N R65W | 825 | 0.11 | 20.15 | 824.99 | -2.53 | -1.71
Citing Type: Planned or Actual | 925 | 0.17 | 206.96 | 924.99 | -2.57 | -1.75
ACTUAL | 1025 | 0.21 | 186.65 | 1024.99 | -2.89 | -1.84
Deviation Indicator | 1178 | 0.29 | 35.38 | 1177.99 | -2.85 | -1.64
Horizontal | 1270 | 2.27 | 219.27 | 1269.97 | -4.07 | -2.66
North Reference | 1362 | 4.48 | 208.78 | 1361.8 | -8.63 | -5.55
True | 1453 | 6.01 | 207.25 | 1452.42 | -15.98 | -9.44
Grid Type | 1544 | 7.96 | 193.13 | 1542.74 | -26.35 | -13.05
#VALUE! | 1657 | 10.45 | 177.13 | 1654.3 | -44.22 | -14.32
| 1749 | 12.86 | 162.08 | 1744.42 | -62.3 | -10.75
| 1840 | 13.38 | 157.7 | 1833.04 | -81.67 | -3.64
| 1932 | 13.42 | 153.27 | 1922.54 | -101.06 | 5.21
| 2023 | 12.87 | 157.31 | 2011.16 | -119.84 | 13.87
| 2115 | 11.69 | 166.36 | 2101.06 | -138.35 | 20.02
| 2206 | 12.76 | 170.38 | 2190 | -157.22 | 23.87
| 2297 | 12.58 | 170.52 | 2278.78 | -176.9 | 27.18
| 2389 | 11.67 | 171.27 | 2368.73 | -195.98 | 30.24
| 2481 | 11.19 | 168.25 | 2458.9 | -213.92 | 33.47
| 2573 | 11.5 | 174.68 | 2549.11 | -231.79 | 36.14
| 2664 | 13.65 | 172.24 | 2637.92 | -251.47 | 38.43
| 2756 | 13.12 | 175.14 | 2727.42 | -272.63 | 40.78
| 2848 | 12.36 | 168.09 | 2817.16 | -292.67 | 43.7
| 2939 | 11.66 | 163.42 | 2906.17 | -311.01 | 48.34
| 3031 | 10.21 | 172.79 | 2996.51 | -328.01 | 52.01
| 3122 | 6.93 | 177.09 | 3086.48 | -341.5 | 53.3
| 3214 | 5.46 | 152.74 | 3177.96 | -350.94 | 55.59
| 3306 | 3.25 | 132.46 | 3269.69 | -356.59 | 59.52
| 3397 | 0.29 | 64 | 3360.64 | -358.23 | 61.63
| 3489 | 0.99 | 350.9 | 3452.63 | -357.34 | 61.71
| 3580 | 1.29 | 344.98 | 3543.61 | -355.58 | 61.32
| 3672 | 0.57 | 351.52 | 3635.6 | -354.13 | 60.99
| 3763 | 0.44 | 354.94 | 3726.6 | -353.33 | 60.89
| 3855 | 0.61 | 353.19 | 3818.59 | -352.49 | 60.8
| 3947 | 1.07 | 202.37 | 3910.59 | -352.8 | 60.42
| 4038 | 1.12 | 185.34 | 4001.57 | -354.47 | 60.01
| 4130 | 1.06 | 173.74 | 4093.56 | -356.21 | 60.02
| 4222 | 0.71 | 153.95 | 4185.55 | -357.57 | 60.36
| 4316 | 1.09 | 140.69 | 4279.53 | -358.78 | 61.18
| 4410 | 1 | 144.98 | 4373.52 | -360.15 | 62.22
| 4505 | 1.44 | 118.31 | 4468.5 | -361.39 | 63.75
| 4599 | 0.93 | 137.88 | 4562.48 | -362.52 | 65.3
| 4694 | 0.95 | 242.59 | 4657.47 | -363.45 | 65.12
| 4788 | 1.04 | 272.31 | 4751.46 | -363.78 | 63.57
| 4882 | 0.82 | 287.83 | 4845.44 | -363.54 | 62.08
| 4977 | 0.65 | 314.33 | 4940.44 | -362.95 | 61.05
| 5071 | 1.26 | 339.69 | 5034.42 | -361.61 | 60.31
| 5165 | 1.98 | 330.96 | 5128.39 | -359.22 | 59.16
| 5260 | 0.81 | 326.9 | 5223.36 | -357.22 | 58
| 5354 | 0.96 | 249.21 | 5317.35 | -356.95 | 56.9
| 5449 | 1.35 | 230.65 | 5412.33 | -357.94 | 55.29
| 5543 | 1.7 | 218.7 | 5506.3 | -359.73 | 53.56
| 5638 | 0.7 | 249.81 | 5601.27 | -361.03 | 52.14
| 5732 | 0.56 | 220.02 | 5695.27 | -361.58 | 51.3
| 5826 | 0.59 | 181.26 | 5789.26 | -362.42 | 51
| 5921 | 0.51 | 136.85 | 5884.26 | -363.21 | 51.27
| 6015 | 0.92 | 138.17 | 5978.25 | -364.08 | 52.06
| 6110 | 1.35 | 118.12 | 6073.23 | -365.18 | 53.56
| 6204 | 1.76 | 105.56 | 6167.2 | -366.09 | 55.93
| 6299 | 1.56 | 29.88 | 6262.17 | -365.36 | 57.98
| 6393 | 1.69 | 23.83 | 6356.13 | -362.98 | 59.17
| 6488 | 1.67 | 19.72 | 6451.09 | -360.39 | 60.21
| 6582 | 1.24 | 13.35 | 6545.06 | -358.11 | 60.9
| 6677 | 1.28 | 347.78 | 6640.04 | -356.08 | 60.92
| 6724 | 5.88 | 359.64 | 6686.93 | -353.16 | 60.79
| 6771 | 11.11 | 8.4 | 6733.4 | -346.26 | 61.44
| 6818 | 12.12 | 14.39 | 6779.44 | -337 | 63.32
| 6865 | 15.82 | 5.41 | 6825.05 | -325.84 | 65.16
| 6912 | 20.73 | 3.11 | 6869.67 | -311.15 | 66.21
| 6960 | 23.01 | 2.77 | 6914.21 | -293.29 | 67.13
| 7007 | 25.08 | 359.91 | 6957.13 | -274.15 | 67.55
| 7054 | 27.53 | 356.83 | 6999.26 | -253.34 | 66.94
| 7101 | 31.68 | 354.06 | 7040.12 | -230.21 | 65.06
| 7148 | 37.48 | 356.95 | 7078.8 | -203.63 | 63.02
| 7195 | 41.27 | 0.06 | 7115.13 | -173.84 | 62.27
| 7242 | 44.89 | 359.84 | 7149.45 | -141.74 | 62.24
| 7289 | 48.9 | 359.75 | 7181.56 | -107.43 | 62.12
| 7337 | 51.85 | 359.45 | 7212.17 | -70.47 | 61.86
| 7384 | 54.78 | 359.07 | 7240.25 | -32.78 | 61.37
| 7431 | 58.66 | 359.31 | 7266.03 | 6.5 | 60.82
| 7478 | 64.15 | 2 | 7288.52 | 47.74 | 61.31
| 7526 | 69.91 | 3.54 | 7307.25 | 91.86 | 63.46
| 7573 | 74.97 | 3.92 | 7321.42 | 136.56 | 66.38
| 7620 | 78.52 | 2.56 | 7332.2 | 182.23 | 68.96
| 7667 | 80.23 | 2.17 | 7340.86 | 228.38 | 70.87
| 7714 | 82.87 | 1.81 | 7347.77 | 274.84 | 72.48
| 7751 | 84.79 | 2.04 | 7351.75 | 311.6 | 73.71
| 7805 | 87.95 | 359.78 | 7355.17 | 365.48 | 74.57
| 7897 | 88.42 | 0.21 | 7358.08 | 457.43 | 74.56
| 7988 | 88.59 | 359.52 | 7360.45 | 548.4 | 74.35
| 8080 | 88.86 | 359.13 | 7362.5 | 640.37 | 73.26
| 8171 | 89.23 | 359.11 | 7364.02 | 731.34 | 71.87
| 8263 | 89.36 | 359.08 | 7365.15 | 823.33 | 70.41
| 8355 | 89.77 | 359.05 | 7365.85 | 915.31 | 68.91
| 8447 | 90.74 | 358.5 | 7365.44 | 1007.29 | 66.94
| 8538 | 90.77 | 357.14 | 7364.24 | 1098.21 | 63.48
| 8630 | 90.67 | 358.03 | 7363.08 | 1190.12 | 59.61
| 8721 | 89.26 | 358.06 | 7363.14 | 1281.07 | 56.5
| 8813 | 88.93 | 358.97 | 7364.59 | 1373.02 | 54.12
| 8904 | 89.66 | 0.1 | 7365.71 | 1464.01 | 53.38
| 8996 | 91.31 | 359.76 | 7364.93 | 1556 | 53.27
| 9088 | 90.44 | 0.63 | 7363.53 | 1647.99 | 53.58
| 9179 | 90.07 | 359.24 | 7363.12 | 1738.99 | 53.48
| 9271 | 88.96 | 358.9 | 7363.9 | 1830.97 | 51.98
| 9362 | 90.07 | 358.18 | 7364.67 | 1921.94 | 49.67
| 9454 | 90.64 | 358.11 | 7364.1 | 2013.89 | 46.69
| 9546 | 87.95 | 357.51 | 7365.23 | 2105.8 | 43.17
| 9637 | 87.82 | 359.22 | 7368.59 | 2196.7 | 40.58
| 9729 | 91.04 | 1.65 | 7369.51 | 2288.67 | 41.28
| 9821 | 91.18 | 1.79 | 7367.73 | 2380.61 | 44.04
| 9912 | 88.39 | 358.99 | 7368.07 | 2471.59 | 44.66
| 10004 | 89.26 | 0.41 | 7369.95 | 2563.57 | 44.18
| 10098 | 91.92 | 2.74 | 7368.99 | 2657.51 | 46.76
| 10193 | 91.61 | 2.12 | 7366.06 | 2752.38 | 50.78
| 10287 | 90.71 | 1.08 | 7364.16 | 2846.33 | 53.41
| 10381 | 90.57 | 2.08 | 7363.11 | 2940.28 | 56
| 10476 | 91.51 | 2.17 | 7361.38 | 3035.2 | 59.52
| 10570 | 90.17 | 1.78 | 7360.01 | 3129.13 | 62.76
| 10664 | 91.27 | 3.34 | 7358.82 | 3223.03 | 66.96
| 10758 | 88.59 | 0.97 | 7358.94 | 3316.95 | 70.49
| 10853 | 88.72 | 0.79 | 7361.17 | 3411.91 | 71.95
| 10947 | 88.99 | 1.07 | 7363.05 | 3505.88 | 73.48
| 11041 | 89.33 | 0.87 | 7364.42 | 3599.85 | 75.07
| 11136 | 87.52 | 359.53 | 7367.04 | 3694.81 | 75.4
| 11230 | 89.26 | 359.75 | 7369.68 | 3788.77 | 74.81
| 11324 | 89.87 | 359.28 | 7370.39 | 3882.76 | 74.01
| 11419 | 90.27 | 359.18 | 7370.27 | 3977.75 | 72.74
| 11513 | 90.2 | 357.59 | 7369.89 | 4071.71 | 70.09
| 11607 | 90.03 | 358.11 | 7369.7 | 4165.64 | 66.56
| 11701 | 91.11 | 359.39 | 7368.77 | 4259.61 | 64.51
| 11796 | 90.94 | 0.87 | 7367.07 | 4354.6 | 64.73
| 11890 | 89.97 | 2.36 | 7366.32 | 4448.55 | 67.38
| 11984 | 89.66 | 2.14 | 7366.62 | 4542.48 | 71.07
| 12079 | 89.9 | 1.88 | 7366.99 | 4637.42 | 74.4
| 12173 | 88.49 | 1.1 | 7368.31 | 4731.37 | 76.84
| 12267 | 90.64 | 2.29 | 7369.02 | 4825.32 | 79.62
| 12362 | 89.3 | 2.11 | 7369.07 | 4920.25 | 83.27
| 12457 | 88.99 | 1.05 | 7370.49 | 5015.2 | 85.89
| 12552 | 88.56 | 1.1 | 7372.52 | 5110.16 | 87.67
| 12646 | 89.13 | 1.51 | 7374.41 | 5204.12 | 89.81
| 12741 | 88.79 | 0.86 | 7376.14 | 5299.08 | 91.78
| 12835 | 90.34 | 0.38 | 7376.85 | 5393.07 | 92.79
| 12929 | 89.97 | 0.21 | 7376.6 | 5487.07 | 93.28
| 13024 | 90.17 | 359.97 | 7376.48 | 5582.07 | 93.43
| 13118 | 90.94 | 0.66 | 7375.57 | 5676.06 | 93.94
| 13212 | 91.61 | 0.35 | 7373.48 | 5770.04 | 94.77
| 13307 | 91.75 | 0.43 | 7370.7 | 5864.99 | 95.42
| 13401 | 91.48 | 359.84 | 7368.05 | 5958.95 | 95.64
| 13496 | 92.45 | 359.91 | 7364.79 | 6053.9 | 95.43
| 13590 | 88.96 | 358.99 | 7363.63 | 6147.87 | 94.53
| 13684 | 89.87 | 358.78 | 7364.59 | 6241.85 | 92.7
| 13778 | 89.63 | 358.88 | 7365 | 6335.83 | 90.78
| 13873 | 88.66 | 359.07 | 7366.42 | 6430.8 | 89.08
| 13967 | 89.02 | 359.42 | 7368.32 | 6524.77 | 87.84
| 14061 | 88.15 | 357.43 | 7370.64 | 6618.7 | 85.26
| 14156 | 88.92 | 358.57 | 7373.07 | 6713.61 | 81.95
| 14250 | 89.63 | 358.04 | 7374.26 | 6807.56 | 79.17
| 14339 | 89.87 | 358.42 | 7374.65 | 6896.52 | 76.42
| 14409 | 89.87 | 358.42 | 7374.81 | 6966.49 | 74.49

## Lookup (hidden)
North Reference | RetunValue | Grid Type | ReturnValue | Deviation Indicator | ReturnValue
| 2 |  | 0 |  | 4
True |  | SPCS-Colorado Central-NAD27 |  | Directional
Grid |  | SPCS-Colorado Central-NAD83 |  | High Angle
|  | SPCS-Colorado North-NAD27 |  | Horizontal
SPCS-Colorado North-NAD83
SPCS-Colorado South-NAD27
SPCS-Colorado South-NAD83
UTM-Zone 12 NAD27
UTM-Zone 12 NAD83
UTM-Zone 13 NAD27
UTM-Zone 13 NAD83