## Data
Header Information | measured depth (ft) | inclination (°) | azimuth (°) | true vertical depth (ft) | northing +N/-S (ft) | easting +E/-W (ft)
Operator Name | 0 | 0 | 281.09 | 0 | 0 | 0
KERR-MCGEE | 16 | 0 | 281.09 | 16 | 0 | 0
Operator Number | 116 | 0.33 | 281.09 | 116 | 0.06 | -0.28
47120 | 216 | 0.19 | 236.38 | 216 | 0.02 | -0.7
Well Name and Number | 316 | 0.5 | 223.67 | 316 | -0.39 | -1.14
GOBBLER 37N-27HZ | 416 | 0.45 | 222.84 | 415.99 | -0.99 | -1.71
API Number (if available) | 516 | 0.57 | 239.75 | 515.99 | -1.53 | -2.41
05-123-36743 | 616 | 0.42 | 218.76 | 615.99 | -2.07 | -3.07
Location: QQ SEC TWP RGE | 716 | 0.32 | 203.6 | 715.98 | -2.61 | -3.41
SEC.22-T2N-R66W | 816 | 0.28 | 257.81 | 815.98 | -2.92 | -3.76
Citing Type: Planned or Actual | 916 | 0.35 | 259.3 | 915.98 | -3.02 | -4.3
ACTUAL | 1006 | 0.31 | 268.46 | 1005.98 | -3.08 | -4.81
Deviation Indicator | 1180 | 0.55 | 186.41 | 1179.98 | -3.92 | -5.37
Horizontal | 1274 | 0.54 | 181.82 | 1273.97 | -4.82 | -5.44
North Reference | 1368 | 0.65 | 194.24 | 1367.97 | -5.78 | -5.58
True | 1462 | 0.63 | 187.24 | 1461.96 | -6.8 | -5.78
Grid Type | 1556 | 2.47 | 113.07 | 1555.93 | -8.11 | -3.98
#VALUE! | 1648 | 2.35 | 115.98 | 1647.85 | -9.71 | -0.46
| 1739 | 4.04 | 112.07 | 1738.7 | -11.74 | 4.19
| 1831 | 5.28 | 106.04 | 1830.4 | -14.12 | 11.26
| 1922 | 5.33 | 106.18 | 1921.01 | -16.46 | 19.34
| 2014 | 6.54 | 100.96 | 2012.51 | -18.65 | 28.59
| 2106 | 7.68 | 102.77 | 2103.8 | -21 | 39.73
| 2198 | 9.41 | 105.22 | 2194.78 | -24.33 | 52.98
| 2289 | 11.1 | 104.78 | 2284.32 | -28.52 | 68.63
| 2380 | 12.22 | 103.15 | 2373.44 | -32.95 | 86.48
| 2472 | 13.67 | 107.29 | 2463.1 | -38.39 | 106.34
| 2564 | 15.66 | 106.66 | 2552.1 | -45.19 | 128.62
| 2656 | 15.83 | 104.64 | 2640.65 | -51.92 | 152.66
| 2748 | 16.08 | 105.76 | 2729.11 | -58.55 | 177.06
| 2839 | 17.15 | 106.55 | 2816.31 | -65.79 | 202.05
| 2931 | 16.46 | 105.52 | 2904.38 | -73.15 | 227.61
| 3023 | 17.83 | 106.09 | 2992.29 | -80.54 | 253.7
| 3115 | 17.47 | 106.08 | 3079.96 | -88.27 | 280.51
| 3207 | 17.13 | 105.94 | 3167.79 | -95.81 | 306.8
| 3298 | 16.52 | 106.11 | 3254.9 | -103.08 | 332.12
| 3390 | 16.03 | 105.41 | 3343.21 | -110.09 | 356.93
| 3482 | 15.37 | 105.06 | 3431.78 | -116.63 | 380.95
| 3573 | 16.23 | 102.58 | 3519.34 | -122.53 | 405.01
| 3665 | 14.93 | 102.25 | 3607.96 | -127.85 | 429.14
| 3757 | 15.02 | 104.6 | 3696.83 | -133.37 | 452.26
| 3842 | 16.36 | 106.23 | 3778.67 | -139.49 | 474.41
| 3927 | 16.92 | 105.92 | 3860.11 | -146.23 | 497.8
| 4012 | 15.01 | 104.36 | 3941.82 | -152.35 | 520.36
| 4098 | 14.99 | 103.65 | 4024.89 | -157.74 | 541.96
| 4183 | 13.75 | 102.21 | 4107.23 | -162.47 | 562.51
| 4268 | 13 | 100.93 | 4189.93 | -166.42 | 581.77
| 4353 | 12.46 | 109.39 | 4272.85 | -171.28 | 599.81
| 4438 | 10.4 | 110.76 | 4356.16 | -177.04 | 615.64
| 4523 | 9.17 | 106.76 | 4439.92 | -181.71 | 629.3
| 4608 | 7.27 | 109.1 | 4524.04 | -185.43 | 640.87
| 4693 | 5.86 | 108.56 | 4608.48 | -188.57 | 650.06
| 4778 | 4.32 | 107.51 | 4693.14 | -190.91 | 657.23
| 4863 | 3.44 | 99.59 | 4777.95 | -192.3 | 662.8
| 4948 | 1.59 | 102.94 | 4862.86 | -192.99 | 666.46
| 5033 | 0.41 | 55.94 | 4947.85 | -193.08 | 667.86
| 5204 | 0.3 | 120.87 | 5118.85 | -192.97 | 668.75
| 5373 | 0.68 | 144.5 | 5287.84 | -194.01 | 669.72
| 5543 | 0.77 | 140.78 | 5457.83 | -195.72 | 671.02
| 5713 | 0.88 | 231.02 | 5627.82 | -197.43 | 670.73
| 5884 | 0.26 | 239 | 5798.81 | -198.45 | 669.38
| 6054 | 0.47 | 339.58 | 5968.8 | -198 | 668.8
| 6224 | 0.26 | 328.84 | 6138.8 | -197.01 | 668.36
| 6395 | 0.47 | 1.65 | 6309.8 | -195.98 | 668.18
| 6565 | 0.74 | 230.45 | 6479.79 | -195.98 | 667.35
| 6650 | 0.88 | 258.84 | 6564.78 | -196.46 | 666.29
| 6735 | 0.66 | 352.1 | 6649.78 | -196.1 | 665.58
| 6820 | 0.5 | 295.25 | 6734.78 | -195.46 | 665.18
| 6863 | 3.7 | 184.94 | 6777.75 | -196.76 | 664.89
| 6906 | 7.58 | 185.46 | 6820.53 | -200.97 | 664.5
| 6949 | 10.7 | 184.66 | 6862.98 | -207.77 | 663.91
| 6991 | 14.32 | 182.58 | 6903.97 | -216.85 | 663.36
| 7034 | 18.42 | 180.47 | 6945.22 | -228.96 | 663.06
| 7076 | 22.16 | 178.47 | 6984.61 | -243.52 | 663.22
| 7119 | 26.69 | 179.59 | 7023.75 | -261.29 | 663.5
| 7161 | 30.62 | 180.21 | 7060.6 | -281.43 | 663.53
| 7204 | 35.08 | 181.12 | 7096.72 | -304.74 | 663.25
| 7246 | 39.46 | 180.6 | 7130.13 | -330.17 | 662.87
| 7289 | 44.76 | 180.15 | 7162.02 | -358.99 | 662.69
| 7331 | 49.64 | 179.72 | 7190.55 | -389.8 | 662.73
| 7374 | 53.97 | 178.89 | 7217.13 | -423.58 | 663.15
| 7416 | 58.2 | 178.21 | 7240.56 | -458.42 | 664.04
| 7459 | 58.8 | 178.54 | 7263.03 | -495.07 | 665.07
| 7502 | 63.49 | 177.51 | 7283.77 | -532.69 | 666.38
| 7545 | 64.29 | 177.85 | 7302.7 | -571.27 | 667.94
| 7587 | 68.42 | 177.9 | 7319.54 | -609.71 | 669.37
| 7630 | 71.85 | 177.86 | 7334.15 | -650.12 | 670.86
| 7672 | 76.84 | 178.9 | 7345.48 | -690.53 | 672
| 7715 | 79.03 | 178.57 | 7354.47 | -732.57 | 672.93
| 7770 | 84.63 | 178.34 | 7362.28 | -786.97 | 674.4
| 7810 | 87.112 | 179.109 | 7365.16 | -826.85 | 675.29
| 7843 | 89.16 | 179.74 | 7366.23 | -859.83 | 675.62
| 7898 | 90.18 | 180 | 7366.55 | -914.83 | 675.74
| 7983 | 90.68 | 181.59 | 7365.91 | -999.82 | 674.56
| 8068 | 91.23 | 181.43 | 7364.49 | -1084.77 | 672.32
| 8153 | 91.02 | 180.26 | 7362.83 | -1169.75 | 671.07
| 8323 | 89.66 | 179.7 | 7361.82 | -1339.74 | 671.13
| 8494 | 91.63 | 181.38 | 7359.89 | -1510.71 | 669.52
| 8579 | 92.59 | 181.36 | 7356.76 | -1595.62 | 667.49
| 8664 | 91.05 | 181.09 | 7354.06 | -1680.56 | 665.67
| 8749 | 88.98 | 180.06 | 7354.04 | -1765.55 | 664.82
| 8835 | 87.87 | 178.55 | 7356.4 | -1851.51 | 665.86
| 8920 | 88.65 | 177.21 | 7358.99 | -1936.41 | 669.01
| 9005 | 88.46 | 177 | 7361.13 | -2021.27 | 673.3
| 9090 | 88.06 | 176.93 | 7363.71 | -2106.11 | 677.8
| 9175 | 91.11 | 177.7 | 7364.33 | -2191.01 | 681.78
| 9260 | 89.88 | 177.14 | 7363.59 | -2275.91 | 685.6
| 9345 | 91.02 | 177.77 | 7362.92 | -2360.83 | 689.38
| 9430 | 89.96 | 177.92 | 7362.2 | -2445.76 | 692.57
| 9515 | 90.36 | 178.11 | 7361.96 | -2530.71 | 695.52
| 9686 | 86.11 | 175.05 | 7367.23 | -2701.27 | 705.7
| 9771 | 87.32 | 175.92 | 7372.1 | -2785.86 | 712.38
| 9856 | 88.86 | 177.8 | 7374.93 | -2870.68 | 717.04
| 9941 | 91.01 | 179.24 | 7375.03 | -2955.64 | 719.23
| 10026 | 89.81 | 178.77 | 7374.42 | -3040.63 | 720.71
| 10112 | 89.35 | 179.52 | 7375.05 | -3126.61 | 721.99
| 10196 | 90.3 | 180.36 | 7375.3 | -3210.61 | 722.08
| 10282 | 89.78 | 180.42 | 7375.24 | -3296.61 | 721.49
| 10367 | 89.93 | 181.34 | 7375.46 | -3381.6 | 720.19
| 10452 | 89.38 | 181.19 | 7375.97 | -3466.58 | 718.31
| 10537 | 90.21 | 181.14 | 7376.28 | -3551.56 | 716.58
| 10622 | 89.91 | 180.87 | 7376.19 | -3636.54 | 715.09
| 10707 | 89.57 | 181.62 | 7376.57 | -3721.52 | 713.25
| 10792 | 90.4 | 180.24 | 7376.59 | -3806.51 | 711.87
| 10877 | 89.82 | 180.42 | 7376.43 | -3891.51 | 711.38
| 10963 | 89.42 | 179.05 | 7377 | -3977.5 | 711.77
| 11048 | 90.03 | 179.3 | 7377.41 | -4062.49 | 713
| 11133 | 90.03 | 179.45 | 7377.37 | -4147.49 | 713.93
| 11218 | 90.55 | 179.4 | 7376.94 | -4232.48 | 714.78
| 11303 | 92.09 | 180.01 | 7374.98 | -4317.45 | 715.22
| 11388 | 89.72 | 179.2 | 7373.63 | -4402.43 | 715.8
| 11473 | 90.56 | 179.37 | 7373.43 | -4487.43 | 716.86
| 11558 | 90.09 | 178.34 | 7372.94 | -4572.41 | 718.56
| 11644 | 90.06 | 176.89 | 7372.83 | -4658.33 | 722.14
| 11729 | 89.75 | 177.25 | 7372.97 | -4743.22 | 726.48
| 11814 | 90.12 | 178.64 | 7373.07 | -4828.16 | 729.53
| 11899 | 90.71 | 179.04 | 7372.45 | -4913.14 | 731.25
| 11984 | 89.97 | 178.05 | 7371.95 | -4998.11 | 733.41
| 12069 | 90.28 | 179.4 | 7371.76 | -5083.09 | 735.3
| 12154 | 90.06 | 181.12 | 7371.51 | -5168.08 | 734.92
| 12240 | 88.91 | 181.43 | 7372.28 | -5254.06 | 733
| 12325 | 91.29 | 181.23 | 7372.14 | -5339.03 | 731.03
| 12410 | 91.2 | 181.22 | 7370.29 | -5423.99 | 729.21
| 12495 | 90.83 | 180.37 | 7368.78 | -5508.97 | 728.03
| 12544 | 90.33 | 179.61 | 7368.29 | -5557.96 | 728.04
| 12598 | 90.33 | 179.61 | 7367.98 | -5611.96 | 728.41

## Lookup (hidden)
North Reference | RetunValue | Grid Type | ReturnValue | Deviation Indicator | ReturnValue
| 2 |  | 0 |  | 4
True |  | SPCS-Colorado Central-NAD27 |  | Directional
Grid |  | SPCS-Colorado Central-NAD83 |  | High Angle
|  | SPCS-Colorado North-NAD27 |  | Horizontal
SPCS-Colorado North-NAD83
SPCS-Colorado South-NAD27
SPCS-Colorado South-NAD83
UTM-Zone 12 NAD27
UTM-Zone 12 NAD83
UTM-Zone 13 NAD27
UTM-Zone 13 NAD83