## Data
Header Information | measured depth (ft) | inclination (°) | azimuth (°) | true vertical depth (ft) | northing +N/-S (ft) | easting +E/-W (ft)
Operator Name | 0 | 0 | 0 | 0 | 0 | 0
Kerr MCGEE | 13 | 0 | 0 | 13 | 0 | 0
Operator Number | 113 | 0.53 | 192.19 | 113 | -0.45 | -0.1
47120 | 213 | 0.63 | 165.65 | 212.99 | -1.44 | -0.06
Well Name and Number | 313 | 0.51 | 148.02 | 312.99 | -2.35 | 0.31
Dreiling 27C-32HZ | 413 | 0.72 | 120.08 | 412.98 | -3.04 | 1.09
API Number (if available) | 513 | 0.81 | 103.54 | 512.97 | -3.52 | 2.32
900901380 | 613 | 0.7 | 108.89 | 612.97 | -3.88 | 3.59
Location: QQ SEC TWP RGE | 713 | 0.64 | 115.38 | 712.96 | -4.32 | 4.67
SESE Sec. 32-T2N-R65W | 813 | 0.44 | 93.46 | 812.95 | -4.58 | 5.56
Citing Type: Planned or Actual | 913 | 0.52 | 71.7 | 912.95 | -4.46 | 6.37
Actual | 948 | 0.33 | 23.84 | 947.95 | -4.32 | 6.56
Deviation Indicator | 1097 | 0.13 | 311.79 | 1096.95 | -3.82 | 6.61
Horizontal | 1192 | 0.13 | 115.48 | 1191.95 | -3.79 | 6.63
North Reference | 1287 | 0.06 | 120.67 | 1286.95 | -3.86 | 6.77
True | 1381 | 0.22 | 41.48 | 1380.95 | -3.75 | 6.93
Grid Type | 1478 | 0.28 | 21.08 | 1477.95 | -3.39 | 7.14
#VALUE! | 1572 | 0.03 | 214.45 | 1571.95 | -3.2 | 7.21
| 1667 | 0.15 | 333.04 | 1666.95 | -3.11 | 7.14
| 1761 | 0.03 | 244.71 | 1760.95 | -3.01 | 7.06
| 1855 | 0.06 | 182.14 | 1854.95 | -3.07 | 7.04
| 2043 | 1.91 | 240.78 | 2042.91 | -4.7 | 4.3
| 2138 | 3.47 | 231.63 | 2137.8 | -7.25 | 0.66
| 2231 | 5.2 | 225.66 | 2230.54 | -11.95 | -4.56
| 2325 | 6.93 | 228.47 | 2324.01 | -18.68 | -11.85
| 2419 | 7.86 | 225.16 | 2417.22 | -26.98 | -20.66
| 2513 | 9.08 | 216.35 | 2510.2 | -37.48 | -29.61
| 2607 | 9.81 | 206.74 | 2602.93 | -50.61 | -37.61
| 2702 | 11.3 | 212.29 | 2696.32 | -65.71 | -46.22
| 2796 | 12.11 | 213.09 | 2788.37 | -81.75 | -56.53
| 2890 | 12.46 | 215.6 | 2880.22 | -98.26 | -67.81
| 2985 | 12.1 | 215.75 | 2973.04 | -114.67 | -79.6
| 3079 | 13.19 | 217.7 | 3064.76 | -131.15 | -91.91
| 3174 | 12.59 | 218.83 | 3157.37 | -147.8 | -105.03
| 3268 | 12.17 | 219.88 | 3249.18 | -163.38 | -117.81
| 3362 | 13.3 | 218.66 | 3340.87 | -179.43 | -130.92
| 3457 | 12.52 | 219.88 | 3433.47 | -195.86 | -144.35
| 3552 | 10.99 | 219.26 | 3526.47 | -210.78 | -156.68
| 3647 | 12.37 | 220.73 | 3619.5 | -225.5 | -169.05
| 3742 | 11.53 | 220.26 | 3712.44 | -240.46 | -181.83
| 3837 | 12.06 | 224.51 | 3805.44 | -254.78 | -194.92
| 3932 | 12.32 | 222.91 | 3898.3 | -269.28 | -208.78
| 4028 | 11.83 | 224.28 | 3992.17 | -283.83 | -222.62
| 4123 | 12.91 | 220.54 | 4084.97 | -298.86 | -236.32
| 4218 | 13.51 | 220.95 | 4177.45 | -315.31 | -250.49
| 4313 | 13.01 | 221.9 | 4269.92 | -331.65 | -264.9
| 4408 | 12.1 | 222.55 | 4362.65 | -346.95 | -278.78
| 4503 | 13.15 | 218.66 | 4455.35 | -362.72 | -292.26
| 4598 | 12.85 | 217.42 | 4547.92 | -379.55 | -305.43
| 4694 | 12.35 | 218.63 | 4641.6 | -396.05 | -318.33
| 4789 | 12.52 | 220.55 | 4734.37 | -411.81 | -331.36
| 4884 | 12.37 | 220.55 | 4827.14 | -427.36 | -344.67
| 4979 | 11.09 | 222.46 | 4920.16 | -441.84 | -357.46
| 5074 | 10.42 | 223.98 | 5013.49 | -454.76 | -369.59
| 5169 | 11.88 | 218.17 | 5106.7 | -468.63 | -381.6
| 5264 | 11.12 | 218.94 | 5199.79 | -483.44 | -393.4
| 5359 | 10.55 | 220 | 5293.09 | -497.23 | -404.75
| 5454 | 11.34 | 217.62 | 5386.37 | -511.29 | -416.04
| 5644 | 11.43 | 217.09 | 5572.63 | -541.1 | -438.8
| 5738 | 9.22 | 213.89 | 5665.1 | -554.79 | -448.62
| 5833 | 10.41 | 212.26 | 5758.71 | -568.36 | -457.44
| 5928 | 10.83 | 211.91 | 5852.08 | -583.2 | -466.74
| 6023 | 10.55 | 208.26 | 5945.43 | -598.43 | -475.58
| 6118 | 10.87 | 209.31 | 6038.78 | -613.91 | -484.08
| 6213 | 9.1 | 209.24 | 6132.33 | -628.27 | -492.13
| 6307 | 7.23 | 207.36 | 6225.38 | -640.01 | -498.48
| 6402 | 5.09 | 219.05 | 6319.83 | -648.6 | -503.89
| 6497 | 3.64 | 237.48 | 6414.55 | -653.49 | -509.08
| 6592 | 2.21 | 262.46 | 6509.43 | -655.35 | -513.44
| 6687 | 1.63 | 284.45 | 6604.38 | -655.26 | -516.57
| 6782 | 2.73 | 325.71 | 6699.31 | -653.05 | -519.15
| 6830 | 8.93 | 343.87 | 6747.05 | -648.52 | -520.83
| 6877 | 14.07 | 342.76 | 6793.09 | -639.56 | -523.54
| 6925 | 16.36 | 346.89 | 6839.4 | -627.4 | -526.8
| 6972 | 19.84 | 352.03 | 6884.07 | -613.05 | -529.41
| 7020 | 23.82 | 355.79 | 6928.62 | -595.31 | -531.25
| 7067 | 30.51 | 358.33 | 6970.42 | -573.89 | -532.3
| 7115 | 36.6 | 0.13 | 7010.4 | -547.37 | -532.62
| 7162 | 40.09 | 358.92 | 7047.26 | -518.22 | -532.88
| 7210 | 44.79 | 357.03 | 7082.67 | -485.87 | -534.04
| 7257 | 48.01 | 356.58 | 7115.08 | -451.89 | -535.94
| 7305 | 51.57 | 356.7 | 7146.06 | -415.3 | -538.09
| 7353 | 59.57 | 357.25 | 7173.18 | -375.79 | -540.17
| 7401 | 64.49 | 359.37 | 7195.69 | -333.44 | -541.4
| 7448 | 68.11 | 0.24 | 7214.58 | -290.41 | -541.54
| 7496 | 71.33 | 0.85 | 7231.21 | -245.39 | -541.11
| 7543 | 73.72 | 1.45 | 7245.32 | -200.57 | -540.21
| 7591 | 77.07 | 3.12 | 7257.43 | -154.17 | -538.36
| 7638 | 81.99 | 2.54 | 7265.97 | -108.02 | -536.08
| 7670 | 85.74 | 2.62 | 7269.38 | -76.24 | -534.64
| 7755 | 90.83 | 2.04 | 7271.93 | 8.62 | -531.19
| 7850 | 92.47 | 2.78 | 7269.19 | 103.49 | -527.2
| 7945 | 93.83 | 1.71 | 7263.97 | 198.27 | -523.48
| 8050 | 92.44 | 1.94 | 7258.23 | 303.06 | -520.14
| 8135 | 91.82 | 1.62 | 7255.07 | 387.96 | -517.51
| 8230 | 91.57 | 358.98 | 7252.26 | 482.91 | -517.01
| 8326 | 90.09 | 357.72 | 7250.87 | 578.85 | -519.77
| 8421 | 90.03 | 355.65 | 7250.77 | 673.69 | -525.27
| 8516 | 87.29 | 357.92 | 7252.99 | 768.5 | -530.59
| 8611 | 90 | 358.94 | 7255.24 | 863.43 | -533.19
| 8706 | 90.77 | 359 | 7254.6 | 958.41 | -534.9
| 8801 | 90.65 | 359.33 | 7253.42 | 1053.39 | -536.29
| 8896 | 90.46 | 359.62 | 7252.5 | 1148.38 | -537.16
| 9023 | 91.17 | 0.07 | 7250.7 | 1275.37 | -537.5
| 9087 | 90.34 | 359.39 | 7249.85 | 1339.36 | -537.8
| 9182 | 87.69 | 1.63 | 7251.49 | 1434.33 | -536.96
| 9277 | 89.29 | 2.23 | 7253.99 | 1529.24 | -533.76
| 9372 | 88.86 | 1.34 | 7255.52 | 1624.18 | -530.8
| 9467 | 88.8 | 1.18 | 7257.46 | 1719.13 | -528.71
| 9562 | 90.71 | 1.66 | 7257.87 | 1814.1 | -526.36
| 9657 | 90.25 | 1.33 | 7257.07 | 1909.06 | -523.88
| 9753 | 89.29 | 359.92 | 7257.46 | 2005.05 | -522.83
| 9848 | 88.61 | 359.57 | 7259.2 | 2100.04 | -523.25
| 9943 | 88 | 358.95 | 7262.01 | 2194.99 | -524.48
| 10038 | 87.87 | 359.13 | 7265.43 | 2289.91 | -526.07
| 10134 | 89.17 | 359.31 | 7267.91 | 2385.87 | -527.38
| 10229 | 88.98 | 359.54 | 7269.45 | 2480.85 | -528.33
| 10324 | 87.22 | 359.25 | 7272.59 | 2575.79 | -529.33
| 10419 | 87.99 | 359.36 | 7276.56 | 2670.7 | -530.48
| 10514 | 89.6 | 359.72 | 7278.56 | 2765.67 | -531.25
| 10609 | 89.88 | 0.03 | 7278.99 | 2860.67 | -531.45
| 10704 | 91.14 | 359.57 | 7278.15 | 2955.66 | -531.78
| 10799 | 90.46 | 359.04 | 7276.82 | 3050.65 | -532.94
| 10894 | 90.06 | 359.03 | 7276.39 | 3145.63 | -534.54
| 10989 | 88.8 | 359.82 | 7277.34 | 3240.62 | -535.49
| 11084 | 89.81 | 359.93 | 7278.49 | 3335.61 | -535.7
| 11180 | 91.08 | 0.19 | 7277.74 | 3431.61 | -535.6
| 11275 | 92.44 | 358.94 | 7274.82 | 3526.55 | -536.32
| 11370 | 89.97 | 359.85 | 7272.83 | 3621.52 | -537.32
| 11465 | 89.08 | 359.11 | 7273.61 | 3716.51 | -538.18
| 11560 | 89.51 | 358.87 | 7274.78 | 3811.49 | -539.86
| 11656 | 88.92 | 358 | 7276.1 | 3907.44 | -542.48
| 11751 | 88.83 | 358.19 | 7277.96 | 4002.37 | -545.64
| 11831 | 89.6 | 358.31 | 7279.06 | 4082.33 | -548.08
| 11876 | 89.6 | 358.31 | 7279.37 | 4127.31 | -549.41

## Lookup (hidden)
North Reference | RetunValue | Grid Type | ReturnValue | Deviation Indicator | ReturnValue
| 2 |  | 0 |  | 4
True |  | SPCS-Colorado Central-NAD27 |  | Directional
Grid |  | SPCS-Colorado Central-NAD83 |  | High Angle
|  | SPCS-Colorado North-NAD27 |  | Horizontal
SPCS-Colorado North-NAD83
SPCS-Colorado South-NAD27
SPCS-Colorado South-NAD83
UTM-Zone 12 NAD27
UTM-Zone 12 NAD83
UTM-Zone 13 NAD27
UTM-Zone 13 NAD83