## Data
Header Information | measured depth (ft) | inclination (°) | azimuth (°) | true vertical depth (ft) | northing +N/-S (ft) | easting +E/-W (ft)
Operator Name | 0 | 0 | 0 | 0 | 0 | 0
Bill Barrett Corp | 1000 | 0 | 0 | 1000 | 0 | 0
Operator Number | 1100 | 2 | 311.47 | 1099.98 | 1.16 | -1.31
10071 | 1200 | 4 | 311.47 | 1199.84 | 4.62 | -5.23
Well Name and Number | 1300 | 5.988 | 311.47 | 1299.45 | 10.39 | -11.76
Fiducial 6-62-34-3340BH2 | 1400 | 5.988 | 311.47 | 1398.91 | 17.3 | -19.58
API Number (if available) | 1500 | 5.988 | 311.47 | 1498.36 | 24.21 | -27.39
| 1600 | 5.988 | 311.47 | 1597.82 | 31.12 | -35.21
Location: QQ SEC TWP RGE | 1700 | 5.988 | 311.47 | 1697.27 | 38.03 | -43.03
NWSW Sec. 34 T6N-R62W | 1800 | 5.988 | 311.47 | 1796.72 | 44.93 | -50.84
Citing Type: Planned or Actual | 1900 | 5.988 | 311.47 | 1896.18 | 51.84 | -58.66
Planned | 2000 | 5.988 | 311.47 | 1995.63 | 58.75 | -66.47
Deviation Indicator | 2100 | 5.988 | 311.47 | 2095.09 | 65.66 | -74.29
Horizontal | 2200 | 5.988 | 311.47 | 2194.54 | 72.57 | -82.11
North Reference | 2300 | 5.988 | 311.47 | 2294 | 79.47 | -89.92
True | 2400 | 5.988 | 311.47 | 2393.45 | 86.38 | -97.74
Grid Type | 2500 | 5.988 | 311.47 | 2492.9 | 93.29 | -105.56
#VALUE! | 2600 | 5.988 | 311.47 | 2592.36 | 100.2 | -113.37
| 2700 | 5.988 | 311.47 | 2691.81 | 107.11 | -121.19
| 2800 | 5.988 | 311.47 | 2791.27 | 114.02 | -129.01
| 2900 | 5.988 | 311.47 | 2890.72 | 120.92 | -136.82
| 3000 | 5.988 | 311.47 | 2990.18 | 127.83 | -144.64
| 3100 | 5.988 | 311.47 | 3089.63 | 134.74 | -152.46
| 3200 | 5.988 | 311.47 | 3189.09 | 141.65 | -160.27
| 3300 | 5.988 | 311.47 | 3288.54 | 148.56 | -168.09
| 3400 | 5.988 | 311.47 | 3387.99 | 155.47 | -175.9
| 3500 | 5.988 | 311.47 | 3487.45 | 162.37 | -183.72
| 3600 | 5.988 | 311.47 | 3586.9 | 169.28 | -191.54
| 3700 | 5.988 | 311.47 | 3686.36 | 176.19 | -199.35
| 3800 | 5.988 | 311.47 | 3785.81 | 183.1 | -207.17
| 3900 | 5.988 | 311.47 | 3885.27 | 190.01 | -214.99
| 4000 | 5.988 | 311.47 | 3984.72 | 196.91 | -222.8
| 4100 | 5.988 | 311.47 | 4084.18 | 203.82 | -230.62
| 4200 | 5.988 | 311.47 | 4183.63 | 210.73 | -238.44
| 4300 | 5.988 | 311.47 | 4283.08 | 217.64 | -246.25
| 4400 | 5.988 | 311.47 | 4382.54 | 224.55 | -254.07
| 4500 | 5.988 | 311.47 | 4481.99 | 231.46 | -261.89
| 4600 | 5.988 | 311.47 | 4581.45 | 238.36 | -269.7
| 4700 | 5.988 | 311.47 | 4680.9 | 245.27 | -277.52
| 4800 | 5.988 | 311.47 | 4780.36 | 252.18 | -285.34
| 4900 | 5.988 | 311.47 | 4879.81 | 259.09 | -293.15
| 5000 | 5.988 | 311.47 | 4979.27 | 266 | -300.97
| 5100 | 5.988 | 311.47 | 5078.72 | 272.9 | -308.78
| 5200 | 5.988 | 311.47 | 5178.17 | 279.81 | -316.6
| 5300 | 5.988 | 311.47 | 5277.63 | 286.72 | -324.42
| 5400 | 4.633 | 311.47 | 5377.16 | 293.1 | -331.64
| 5500 | 2.633 | 311.47 | 5476.95 | 297.3 | -336.38
| 5600 | 0.633 | 311.47 | 5576.91 | 299.18 | -338.52
| 5900 | 2.204 | 88.504 | 5876.9 | 299.31 | -338.3
| 6000 | 14.204 | 88.504 | 5975.7 | 299.68 | -324.06
| 6100 | 26.204 | 88.504 | 6069.37 | 300.58 | -289.6
| 6200 | 38.204 | 88.504 | 6153.84 | 301.97 | -236.42
| 6300 | 50.204 | 88.504 | 6225.39 | 303.79 | -166.85
| 6400 | 62.204 | 88.504 | 6280.91 | 305.95 | -83.93
| 6500 | 74.204 | 88.504 | 6317.98 | 308.37 | 8.72
| 6600 | 86.204 | 88.504 | 6334.96 | 310.94 | 107.05
| 6700 | 90.362 | 88.504 | 6335.59 | 313.55 | 206.99
| 6800 | 90.362 | 88.504 | 6334.95 | 316.16 | 306.96
| 6900 | 90.362 | 88.504 | 6334.32 | 318.77 | 406.92
| 7000 | 90.362 | 88.504 | 6333.69 | 321.38 | 506.88
| 7100 | 90.362 | 88.504 | 6333.06 | 323.99 | 606.85
| 7200 | 90.362 | 88.504 | 6332.43 | 326.6 | 706.81
| 7300 | 90.362 | 88.504 | 6331.79 | 329.21 | 806.77
| 7400 | 90.362 | 88.504 | 6331.16 | 331.82 | 906.74
| 7500 | 90.362 | 88.504 | 6330.53 | 334.43 | 1006.7
| 7600 | 90.362 | 88.504 | 6329.9 | 337.04 | 1106.67
| 7700 | 90.362 | 88.504 | 6329.27 | 339.65 | 1206.63
| 7800 | 90.362 | 88.504 | 6328.63 | 342.26 | 1306.59
| 7900 | 90.362 | 88.504 | 6328 | 344.87 | 1406.56
| 8000 | 90.362 | 88.504 | 6327.37 | 347.48 | 1506.52
| 8100 | 90.362 | 88.504 | 6326.74 | 350.09 | 1606.49
| 8200 | 90.362 | 88.504 | 6326.11 | 352.7 | 1706.45
| 8300 | 90.362 | 88.504 | 6325.47 | 355.32 | 1806.41
| 8400 | 90.362 | 88.504 | 6324.84 | 357.93 | 1906.38
| 8500 | 90.362 | 88.504 | 6324.21 | 360.54 | 2006.34
| 8600 | 90.362 | 88.504 | 6323.58 | 363.15 | 2106.31
| 8700 | 90.362 | 88.504 | 6322.94 | 365.76 | 2206.27
| 8800 | 90.362 | 88.504 | 6322.31 | 368.37 | 2306.23
| 8900 | 90.362 | 88.504 | 6321.68 | 370.98 | 2406.2
| 9000 | 90.362 | 88.504 | 6321.05 | 373.59 | 2506.16
| 9100 | 90.362 | 88.504 | 6320.42 | 376.2 | 2606.13
| 9200 | 90.362 | 88.504 | 6319.78 | 378.81 | 2706.09
| 9300 | 90.362 | 88.504 | 6319.15 | 381.42 | 2806.05
| 9400 | 90.362 | 88.504 | 6318.52 | 384.03 | 2906.02
| 9500 | 90.362 | 88.504 | 6317.89 | 386.64 | 3005.98
| 9600 | 90.362 | 88.504 | 6317.26 | 389.25 | 3105.94
| 9700 | 90.362 | 88.504 | 6316.62 | 391.86 | 3205.91
| 9800 | 90.362 | 88.504 | 6315.99 | 394.47 | 3305.87
| 9900 | 90.362 | 88.504 | 6315.36 | 397.08 | 3405.84
| 10000 | 90.362 | 88.504 | 6314.73 | 399.69 | 3505.8
| 10100 | 90.362 | 88.504 | 6314.09 | 402.3 | 3605.76
| 10200 | 90.362 | 88.504 | 6313.46 | 404.91 | 3705.73
| 10300 | 90.362 | 88.504 | 6312.83 | 407.52 | 3805.69
| 10400 | 90.362 | 88.504 | 6312.2 | 410.13 | 3905.66
| 10500 | 90.362 | 88.504 | 6311.57 | 412.75 | 4005.62
| 10600 | 90.362 | 88.504 | 6310.93 | 415.36 | 4105.58
| 10700 | 90.362 | 88.504 | 6310.3 | 417.97 | 4205.55
| 10800 | 90.362 | 88.504 | 6309.67 | 420.58 | 4305.51
| 10900 | 90.362 | 88.504 | 6309.04 | 423.19 | 4405.48
| 11000 | 90.362 | 88.504 | 6308.41 | 425.8 | 4505.44
| 11100 | 90.362 | 88.504 | 6307.77 | 428.41 | 4605.4
| 11200 | 90.362 | 88.504 | 6307.14 | 431.02 | 4705.37
| 11300 | 90.362 | 88.504 | 6306.51 | 433.63 | 4805.33
| 11400 | 90.362 | 88.504 | 6305.88 | 436.24 | 4905.3
| 11500 | 90.362 | 88.504 | 6305.25 | 438.85 | 5005.26
| 11600 | 90.362 | 88.504 | 6304.61 | 441.46 | 5105.22
| 11700 | 90.362 | 88.504 | 6303.98 | 444.07 | 5205.19
| 11800 | 90.362 | 88.504 | 6303.35 | 446.68 | 5305.15
| 11900 | 90.362 | 88.504 | 6302.72 | 449.29 | 5405.12
| 12000 | 90.362 | 88.504 | 6302.08 | 451.9 | 5505.08
| 12100 | 90.362 | 88.504 | 6301.45 | 454.51 | 5605.04
| 12200 | 90.362 | 88.504 | 6300.82 | 457.12 | 5705.01
| 12300 | 90.362 | 88.504 | 6300.19 | 459.73 | 5804.97
| 12400 | 90.362 | 88.504 | 6299.56 | 462.34 | 5904.93
| 12500 | 90.362 | 88.504 | 6298.92 | 464.95 | 6004.9
| 12600 | 90.362 | 88.504 | 6298.29 | 467.56 | 6104.86
| 12700 | 90.362 | 88.504 | 6297.66 | 470.18 | 6204.83
| 12800 | 90.362 | 88.504 | 6297.03 | 472.79 | 6304.79
| 12900 | 90.362 | 88.504 | 6296.4 | 475.4 | 6404.75
| 13000 | 90.362 | 88.504 | 6295.76 | 478.01 | 6504.72
| 13100 | 90.362 | 88.504 | 6295.13 | 480.62 | 6604.68
| 13200 | 90.362 | 88.504 | 6294.5 | 483.23 | 6704.65
| 13300 | 90.362 | 88.504 | 6293.87 | 485.84 | 6804.61
| 13400 | 90.362 | 88.504 | 6293.24 | 488.45 | 6904.57
| 13500 | 90.362 | 88.504 | 6292.6 | 491.06 | 7004.54
| 13600 | 90.362 | 88.504 | 6291.97 | 493.67 | 7104.5
| 13700 | 90.362 | 88.504 | 6291.34 | 496.28 | 7204.47
| 13800 | 90.362 | 88.504 | 6290.71 | 498.89 | 7304.43
| 13900 | 90.362 | 88.504 | 6290.07 | 501.5 | 7404.39
| 14000 | 90.362 | 88.504 | 6289.44 | 504.11 | 7504.36
| 14100 | 90.362 | 88.504 | 6288.81 | 506.72 | 7604.32
| 14200 | 90.362 | 88.504 | 6288.18 | 509.33 | 7704.29
| 14300 | 90.362 | 88.504 | 6287.55 | 511.94 | 7804.25
| 14400 | 90.362 | 88.504 | 6286.91 | 514.55 | 7904.21
| 14500 | 90.362 | 88.504 | 6286.28 | 517.16 | 8004.18
| 14600 | 90.362 | 88.504 | 6285.65 | 519.77 | 8104.14
| 14700 | 90.362 | 88.504 | 6285.02 | 522.38 | 8204.1
| 14800 | 90.362 | 88.504 | 6284.39 | 524.99 | 8304.07
| 14900 | 90.362 | 88.504 | 6283.75 | 527.61 | 8404.03
| 15000 | 90.362 | 88.504 | 6283.12 | 530.22 | 8504
| 15100 | 90.362 | 88.504 | 6282.49 | 532.83 | 8603.96
| 15200 | 90.362 | 88.504 | 6281.86 | 535.44 | 8703.92
| 15300 | 90.362 | 88.504 | 6281.22 | 538.05 | 8803.89
| 15400 | 90.362 | 88.504 | 6280.59 | 540.66 | 8903.85
| 15500 | 90.362 | 88.504 | 6279.96 | 543.27 | 9003.82
| 15600 | 90.362 | 88.504 | 6279.33 | 545.88 | 9103.78
| 15700 | 90.362 | 88.504 | 6278.7 | 548.49 | 9203.74
| 15800 | 90.362 | 88.504 | 6278.06 | 551.1 | 9303.71
| 15900 | 90.362 | 88.504 | 6277.43 | 553.71 | 9403.67
| 16000 | 90.362 | 88.504 | 6276.8 | 556.32 | 9503.64
| 16100 | 90.362 | 88.504 | 6276.17 | 558.93 | 9603.6
| 16126.56 | 90.362 | 88.504 | 6276 | 559.62 | 9630.15

## Lookup (hidden)
North Reference | RetunValue | Grid Type | ReturnValue | Deviation Indicator | ReturnValue
| 2 |  | 0 |  | 4
True |  | SPCS-Colorado Central-NAD27 |  | Directional
Grid |  | SPCS-Colorado Central-NAD83 |  | High Angle
|  | SPCS-Colorado North-NAD27 |  | Horizontal
SPCS-Colorado North-NAD83
SPCS-Colorado South-NAD27
SPCS-Colorado South-NAD83
UTM-Zone 12 NAD27
UTM-Zone 12 NAD83
UTM-Zone 13 NAD27
UTM-Zone 13 NAD83