## Data
Header Information | measured depth (ft) | inclination (°) | azimuth (°) | true vertical depth (ft) | northing +N/-S (ft) | easting +E/-W (ft)
Operator Name | 0 | 0 | 0 | 0 | 0 | 0
Noble Energy | 355 | 0.1 | 51.6 | 355 | 0.19 | 0.24
Operator Number | 645 | 0.1 | 51.6 | 645 | 0.51 | 0.64
100322 | 935 | 0.6 | 262.4 | 934.99 | 0.46 | -0.67
Well Name and Number | 994 | 0.28 | 228.14 | 993.99 | 0.33 | -1.08
Wells Ranch AE20-63-1HN | 1086 | 0.22 | 11.36 | 1085.99 | 0.35 | -1.21
API Number (if available) | 1272 | 0.12 | 179.04 | 1271.99 | 0.5 | -1.14
05-123-37208 | 1458 | 1.74 | 206.03 | 1457.96 | -2.23 | -2.38
Location: QQ SEC TWP RGE | 1553 | 4.47 | 191.19 | 1552.81 | -7.16 | -3.73
NWSW Sec. 20-T6N-R62W | 1648 | 6.46 | 181.98 | 1647.38 | -16.13 | -4.63
Citing Type: Planned or Actual | 1743 | 8.01 | 181.61 | 1741.62 | -28.09 | -5
Actual | 1838 | 8.67 | 176.38 | 1835.62 | -41.85 | -4.74
Deviation Indicator | 2028 | 11.8 | 166.43 | 2022.58 | -75.04 | 0.73
Horizontal | 2122 | 12.66 | 170.4 | 2114.45 | -94.54 | 4.7
North Reference | 2217 | 14.38 | 159.44 | 2206.83 | -115.85 | 10.58
Grid | 2313 | 12.79 | 158.91 | 2300.14 | -136.93 | 18.59
Grid Type | 2407 | 13.3 | 165.23 | 2391.72 | -157.1 | 25.09
SPCS-Colorado North-NAD83 | 2502 | 14.27 | 163.97 | 2483.98 | -178.92 | 31.11
| 2597 | 13.31 | 164.95 | 2576.24 | -200.73 | 37.19
| 2692 | 13.49 | 168.6 | 2668.66 | -222.15 | 42.22
| 2787 | 12.26 | 167.65 | 2761.27 | -242.87 | 46.56
| 2882 | 13.33 | 173.61 | 2853.91 | -263.61 | 49.94
| 2977 | 15.16 | 175.53 | 2945.99 | -286.88 | 52.13
| 3072 | 15.06 | 169.42 | 3037.71 | -311.39 | 55.36
| 3167 | 12.45 | 167.89 | 3129.98 | -333.54 | 59.78
| 3262 | 12.35 | 174.01 | 3222.77 | -353.66 | 62.99
| 3357 | 11.61 | 169.55 | 3315.7 | -373.16 | 65.78
| 3452 | 11.26 | 164.15 | 3408.82 | -391.49 | 70.05
| 3547 | 12.86 | 167.3 | 3501.72 | -410.73 | 74.9
| 3642 | 15.58 | 172.03 | 3593.8 | -433.68 | 79
| 3737 | 17.17 | 172.23 | 3684.94 | -460.21 | 82.66
| 3832 | 19.01 | 171.15 | 3775.24 | -489.39 | 86.94
| 3927 | 17.23 | 167.69 | 3865.53 | -518.43 | 92.32
| 4021 | 13.19 | 169.89 | 3956.22 | -542.6 | 97.17
| 4116 | 11.41 | 170.99 | 4049.04 | -562.55 | 100.55
| 4211 | 9.54 | 173.19 | 4142.45 | -579.65 | 102.95
| 4306 | 8.28 | 172.68 | 4236.3 | -594.26 | 104.76
| 4401 | 8.38 | 175.12 | 4330.3 | -607.94 | 106.22
| 4496 | 7.06 | 179.98 | 4424.44 | -620.67 | 106.81
| 4591 | 5.31 | 182.75 | 4518.88 | -630.9 | 106.6
| 4686 | 3.82 | 180.41 | 4613.58 | -638.46 | 106.37
| 4781 | 3.08 | 183.14 | 4708.4 | -644.17 | 106.2
| 4876 | 2 | 186.49 | 4803.31 | -648.37 | 105.88
| 4971 | 0.56 | 217.47 | 4898.28 | -650.38 | 105.41
| 5066 | 0.5 | 185.53 | 4993.28 | -651.16 | 105.09
| 5160 | 0.5 | 236.52 | 5087.28 | -651.8 | 104.7
| 5255 | 0.34 | 320.28 | 5182.28 | -651.81 | 104.18
| 5350 | 0.6 | 261.7 | 5277.27 | -651.67 | 103.51
| 5445 | 0.59 | 253.46 | 5372.27 | -651.88 | 102.54
| 5540 | 0.15 | 333.66 | 5467.27 | -651.9 | 102.02
| 5635 | 0.1 | 83.71 | 5562.27 | -651.78 | 102.05
| 5730 | 0.35 | 331.07 | 5657.27 | -651.52 | 101.99
| 5825 | 0.31 | 16.21 | 5752.26 | -651.02 | 101.92
| 5917 | 0.33 | 30.77 | 5844.26 | -650.55 | 102.13
| 6012 | 0.63 | 101.2 | 5939.26 | -650.42 | 102.78
| 6107 | 10.64 | 98.82 | 6033.68 | -651.87 | 111.98
| 6201 | 21.66 | 98.25 | 6123.83 | -655.7 | 137.8
| 6296 | 32.95 | 96.82 | 6208.11 | -661.3 | 180.95
| 6344 | 39.43 | 90.7 | 6246.84 | -663.04 | 209.19
| 6391 | 43.62 | 86.69 | 6282.03 | -662.29 | 240.32
| 6439 | 45.03 | 86.68 | 6316.37 | -660.35 | 273.8
| 6486 | 45.93 | 87.02 | 6349.32 | -658.51 | 307.26
| 6534 | 49.41 | 87.67 | 6381.64 | -656.87 | 342.7
| 6581 | 52.23 | 87.65 | 6411.33 | -655.38 | 379.1
| 6629 | 55.17 | 87.25 | 6439.74 | -653.66 | 417.74
| 6676 | 56.91 | 86.88 | 6466 | -651.66 | 456.67
| 6724 | 59.21 | 86.08 | 6491.39 | -649.16 | 497.33
| 6771 | 63.25 | 87.59 | 6514 | -646.89 | 538.45
| 6819 | 66.13 | 88.04 | 6534.52 | -645.24 | 581.81
| 6865 | 70.09 | 88.31 | 6551.67 | -643.88 | 624.46
| 6913 | 71.73 | 87.87 | 6567.37 | -642.37 | 669.8
| 6960 | 74.58 | 86.43 | 6580.99 | -640.13 | 714.72
| 6989 | 75.2 | 86.17 | 6588.55 | -638.32 | 742.66
| 7160 | 82.49 | 86.89 | 6621.61 | -628.19 | 910
| 7253 | 86.15 | 87.19 | 6630.81 | -623.41 | 1002.41
| 7345 | 90.83 | 88.76 | 6633.23 | -620.17 | 1094.29
| 7438 | 90.34 | 85.73 | 6632.28 | -615.7 | 1187.17
| 7531 | 91.33 | 85.21 | 6630.93 | -608.35 | 1279.87
| 7624 | 91.23 | 87.11 | 6628.85 | -602.13 | 1372.63
| 7717 | 90.74 | 84.71 | 6627.25 | -595.49 | 1465.37
| 7810 | 90.98 | 89.44 | 6625.86 | -590.75 | 1558.21
| 7901 | 91.3 | 90.96 | 6624.04 | -591.07 | 1649.19
| 7993 | 90.12 | 90.38 | 6622.9 | -592.14 | 1741.18
| 8085 | 92.34 | 88.72 | 6620.93 | -591.42 | 1833.14
| 8178 | 90.31 | 88.23 | 6618.78 | -588.95 | 1926.08
| 8271 | 92.47 | 90.68 | 6616.52 | -588.06 | 2019.04
| 8365 | 92.37 | 89.35 | 6612.55 | -588.09 | 2112.95
| 8460 | 90.62 | 89.91 | 6610.08 | -587.47 | 2207.91
| 8555 | 90.4 | 87.08 | 6609.23 | -584.98 | 2302.87
| 8649 | 92.96 | 91.48 | 6606.47 | -583.8 | 2396.79
| 8744 | 93.36 | 90.7 | 6601.24 | -585.6 | 2491.62
| 8839 | 92.03 | 90.12 | 6596.77 | -586.28 | 2586.51
| 8934 | 90.71 | 88.68 | 6594.5 | -585.28 | 2681.48
| 9029 | 90.55 | 92.31 | 6593.45 | -586.1 | 2776.45
| 9124 | 90.28 | 92.89 | 6592.76 | -590.41 | 2871.35
| 9219 | 90.4 | 92.66 | 6592.2 | -595.01 | 2966.24
| 9313 | 90.31 | 92 | 6591.62 | -598.83 | 3060.16
| 9408 | 90.15 | 87.15 | 6591.24 | -598.13 | 3155.13
| 9503 | 89.85 | 86.26 | 6591.24 | -592.67 | 3249.97
| 9598 | 89.69 | 85.66 | 6591.62 | -585.98 | 3344.73
| 9693 | 93.4 | 84.73 | 6589.06 | -578.02 | 3439.35
| 9788 | 92.19 | 84.54 | 6584.43 | -569.15 | 3533.81
| 9883 | 91.33 | 89 | 6581.51 | -563.8 | 3628.59
| 9978 | 91.33 | 87.64 | 6579.3 | -561.02 | 3723.53
| 10073 | 90.46 | 87.69 | 6577.82 | -557.15 | 3818.43
| 10168 | 90.4 | 86.33 | 6577.1 | -552.2 | 3913.3
| 10263 | 90.4 | 84.74 | 6576.44 | -544.8 | 4008.01
| 10358 | 90 | 87.27 | 6576.11 | -538.18 | 4102.77
| 10453 | 91.88 | 91.91 | 6574.55 | -537.5 | 4197.72
| 10548 | 90.8 | 91.42 | 6572.33 | -540.26 | 4292.65
| 10643 | 90.71 | 89.28 | 6571.08 | -540.84 | 4387.64
| 10705 | 90.59 | 87.35 | 6570.37 | -539.02 | 4449.6
| 10769 | 90.59 | 87.35 | 6569.71 | -536.06 | 4513.53

## Lookup (hidden)
North Reference | RetunValue | Grid Type | ReturnValue | Deviation Indicator | ReturnValue
| 3 |  | 5 |  | 4
True |  | SPCS-Colorado Central-NAD27 |  | Directional
Grid |  | SPCS-Colorado Central-NAD83 |  | High Angle
|  | SPCS-Colorado North-NAD27 |  | Horizontal
SPCS-Colorado North-NAD83
SPCS-Colorado South-NAD27
SPCS-Colorado South-NAD83
UTM-Zone 12 NAD27
UTM-Zone 12 NAD83
UTM-Zone 13 NAD27
UTM-Zone 13 NAD83