## Data
Header Information | measured depth (ft) | inclination (°) | azimuth (°) | true vertical depth (ft) | northing +N/-S (ft) | easting +E/-W (ft)
Operator Name | 763 | 0.79 | 8.57 | 762.96 | 2.64 | -0.99
Bill Barrett Corp | 876 | 0.6 | 39.5 | 875.95 | 3.87 | -0.5
Operator Number | 970 | 1.8 | 306.6 | 969.94 | 5.13 | -1.37
10071 | 1062 | 2.9 | 276.3 | 1061.86 | 6.24 | -4.84
Well Name and Number | 1154 | 3.4 | 302.4 | 1153.73 | 7.96 | -9.46
Merritt 6-66-9-0560BH | 1246 | 5.1 | 303.1 | 1245.47 | 11.66 | -15.19
API Number (if available) | 1339 | 5.4 | 301 | 1338.08 | 16.17 | -22.4
123-37722 | 1430 | 5.3 | 300.7 | 1428.68 | 20.52 | -29.69
Location: QQ SEC TWP RGE | 1526 | 5.1 | 301.5 | 1524.29 | 25.01 | -37.14
NWNE Sec 9 Twp 6N Rng 66W | 1622 | 4.9 | 298.3 | 1619.92 | 29.18 | -44.39
Citing Type: Planned or Actual | 1717 | 4.4 | 291.6 | 1714.61 | 32.45 | -51.35
Planned | 1813 | 5.6 | 294.6 | 1810.24 | 35.76 | -59.03
Deviation Indicator | 1908 | 5.9 | 301.5 | 1904.77 | 40.24 | -67.41
Horizontal | 2004 | 5 | 314.7 | 2000.33 | 45.76 | -74.59
North Reference | 2099 | 4 | 301.2 | 2095.04 | 50.39 | -80.37
True | 2194 | 3.3 | 298.8 | 2189.85 | 53.42 | -85.6
Grid Type | 2290 | 4.9 | 311.1 | 2285.6 | 57.45 | -91.11
#VALUE! | 2385 | 5 | 303.6 | 2380.25 | 62.4 | -97.61
| 2479 | 4.5 | 300.1 | 2473.93 | -66.52 | 104.22
| 2575 | 4.2 | 298.5 | 2569.65 | -70.09 | 110.56
| 2669 | 4.6 | 304.5 | 2663.37 | -73.86 | 116.69
| 2765 | 4.8 | 311.5 | 2759.05 | -78.71 | 122.88
| 2859 | 4.7 | 309.4 | 2852.73 | -83.76 | 128.8
| 2954 | 4 | 308.1 | 2947.45 | -88.27 | 134.41
| 3050 | 5.3 | 306.8 | 3043.14 | -92.99 | 140.6
| 3145 | 5.1 | 307.3 | 3137.75 | -98.18 | 147.47
| 3240 | 4.5 | 304.9 | 3232.41 | -102.87 | 153.89
| 3336 | 3.9 | 303.6 | 3328.15 | -106.83 | 159.69
| 3432 | 4.4 | 289.6 | 3423.9 | -109.88 | 165.88
| 3527 | 4.5 | 293.9 | 3518.62 | -112.61 | 172.72
| 3623 | 4 | 292.2 | 3614.35 | -115.4 | 179.27
| 3717 | 5.4 | 290.3 | 3708.04 | -118.17 | 186.45
| 3812 | 5.3 | 288.9 | 3802.62 | -121.14 | 194.79
| 3907 | 5.5 | 287.8 | 3897.2 | -123.96 | 203.28
| 4003 | 6.7 | 295.1 | 3992.66 | -127.74 | 212.73
| 4098 | 6.6 | 293.6 | 4087.02 | -132.28 | 222.75
| 4194 | 6.1 | 304.1 | 4182.43 | -137.34 | 232.03
| 4289 | 5.2 | 308.5 | 4276.97 | -142.85 | 239.58
| 4384 | 4.1 | 309.7 | 4371.65 | -147.7 | 245.56
| 4480 | 4.4 | 307.8 | 4467.39 | -152.15 | 251.11
| 4574 | 6 | 312.3 | 4561 | -157.67 | 257.6
| 4669 | 5 | 312.7 | 4655.56 | -163.82 | 264.31
| 4765 | 3.6 | 315.9 | 4751.29 | -168.82 | 269.48
| 4861 | 4.3 | 302.2 | 4847.06 | -172.9 | 274.63
| 4956 | 5.1 | 292 | 4941.74 | -176.38 | 281.56
| 5050 | 6.7 | 291.5 | 5035.24 | -179.96 | 290.53
| 5145 | 6.5 | 293.6 | 5129.61 | -184.14 | 300.62
| 5240 | 6 | 308.6 | 5224.06 | -189.39 | 309.42
| 5335 | 5 | 309.9 | 5318.62 | -195.15 | 316.48
| 5431 | 5.1 | 308.4 | 5414.24 | -200.48 | 323.03
| 5525 | 4.1 | 310.8 | 5507.94 | -205.27 | 328.85
| 5620 | 5 | 306.9 | 5602.64 | -209.98 | 334.73
| 5716 | 4.1 | 296.8 | 5698.34 | -214.04 | 341.14
| 5811 | 2.9 | 291.3 | 5793.16 | -216.44 | 346.41
| 5906 | 2.2 | 277.7 | 5888.07 | -217.56 | 350.46
| 6001 | 1.5 | 273.7 | 5983.02 | -217.88 | 353.51
| 6096 | 1 | 260.1 | 6077.99 | -217.82 | 355.57
| 6191 | 0.8 | 214.9 | 6172.98 | -217.13 | 356.76
| 6286 | 0.8 | 187 | 6267.97 | -215.93 | 357.22
| 6381 | 0.5 | 94.9 | 6362.97 | -215.24 | 356.89
| 6476 | 0.7 | 96.6 | 6457.96 | -215.13 | 355.9
| 6506 | 0.9 | 110.2 | 6487.96 | -215.03 | 355.5
| 6538 | 2.8 | 133.4 | 6519.94 | -214.41 | 354.69
| 6570 | 6.5 | 146.6 | 6551.83 | -212.36 | 353.13
| 6602 | 10.8 | 154 | 6583.46 | -208.15 | 350.81
| 6634 | 14.6 | 160.6 | 6614.68 | -201.65 | 348.16
| 6666 | 18.2 | 166.8 | 6645.37 | -192.98 | 345.68
| 6697 | 21.5 | 175.3 | 6674.53 | -182.6 | 344.11
| 6729 | 24.6 | 179.1 | 6703.97 | -170.09 | 343.52
| 6760 | 25.6 | 179.3 | 6732.05 | -156.94 | 343.34
| 6792 | 28.9 | 176.5 | 6760.49 | -142.3 | 342.78
| 6824 | 29.5 | 175.9 | 6788.43 | -126.73 | 341.75
| 6856 | 31.7 | 174.1 | 6815.97 | -110.5 | 340.32
| 6887 | 36 | 174.4 | 6841.71 | -93.33 | 338.59
| 6919 | 39.9 | 175.8 | 6866.94 | -73.72 | 336.92
| 6951 | 42.2 | 176.8 | 6891.07 | -52.75 | 335.57
| 6982 | 44.9 | 178.2 | 6913.54 | -31.42 | 334.64
| 7015 | 47.4 | 178.2 | 6936.39 | -7.63 | 333.9
| 7047 | 49.9 | 177.7 | 6957.53 | -16.37 - | 333.04
| 7078 | 52 | 177 | 6977.06 | -40.42 - | 331.92
| 7110 | 55.1 | 178.4 | 6996.07 | -66.13 - | 330.89
| 7142 | 57 | 179.9 | 7013.94 | -92.67 - | 330.5
| 7174 | 59.2 | 181.6 | 7030.85 | -119.84 - | 330.86
| 7205 | 60.1 | 182.3 | 7046.52 | -146.57 - | 331.78
| 7237 | 61.8 | 182 | 7062.06 | -174.52 - | 332.82
| 7268 | 63.9 | 181.3 | 7076.2 | -202.10 - | 333.62
| 7299 | 66.5 | 181 | 7089.2 | -230.23 - | 334.18
| 7331 | 70.3 | 180.8 | 7100.98 | -259.97 - | 334.65
| 7362 | 75.2 | 181.9 | 7110.17 | -289.56 - | 335.35
| 7394 | 78.2 | 181.3 | 7117.53 | -320.69 - | 336.22
| 7425 | 82 | 181.4 | 7122.86 | -351.21 - | 336.94
| 7457 | 85.1 | 180.9 | 7126.45 | -383.00 - | 337.57
| 7489 | 87.3 | 180 | 7128.58 | -414.92 - | 337.82
| 7520 | 88.4 | 180.1 | 7129.74 | -445.90 - | 337.85
| 7552 | 91.4 | 180.3 | 7129.79 | -477.90 - | 337.96
| 7584 | 92.6 | 180.2 | 7128.68 | -509.88 - | 338.1
| 7615 | 92.8 | 179.6 | 7127.22 | -540.84 - | 338.05
| 7711 | 90.2 | 179.6 | 7124.7 | -636.80 - | 337.38
| 7774 | 90.4 | 180 | 7124.37 | -699.80 - | 337.16
| 7806 | 90.4 | 179.9 | 7124.15 | -731.80 - | 337.13
| 7900 | 90.7 | 179.3 | 7123.25 | -825.79 - | 336.47
| 7996 | 90.1 | 179.4 | 7122.58 | -921.78 - | 335.39
| 8091 | 90.6 | 178.2 | 7122 | -1016.76 - | 333.4
| 8187 | 90.9 | 179.3 | 7120.74 | -1112.72 - | 331.3
| 8283 | 90.9 | 181.9 | 7119.23 | -1208.70 - | 332.31
| 8378 | 89.2 | 183.4 | 7119.15 | -1303.59 - | 336.7
| 8473 | 89.8 | 182.6 | 7119.98 | -1398.45 - | 341.67
| 8569 | 91 | 181.9 | 7119.31 | -1494.38 - | 345.44
| 8663 | 89.1 | 181.7 | 7119.23 | -1588.33 - | 348.39
| 8758 | 89.5 | 181.6 | 7120.39 | -1683.28 - | 351.13
| 8853 | 90.4 | 181.1 | 7120.47 | -1778.25 - | 353.37
| 8949 | 90.7 | 181.2 | 7119.55 | -1874.23 - | 355.29
| 9045 | 90.9 | 180.4 | 7118.21 | -1970.21 - | 356.63
| 9140 | 90.9 | 180.4 | 7116.72 | -2065.19 - | 357.3
| 9236 | 91.8 | 180.4 | 7114.46 | -2161.16 - | 357.97
| 9330 | 91.2 | 178.1 | 7111.99 | -2255.12 - | 356.74
| 9426 | 91.3 | 177.4 | 7109.9 | -2351.02 - | 352.97
| 9520 | 91.5 | 177.3 | 7107.6 | -2444.89 - | 348.62
| 9615 | 91.3 | 178.6 | 7105.28 | -2539.80 - | 345.23
| 9711 | 90.2 | 180 | 7104.03 | -2635.78 - | 344.05
| 9807 | 91.3 | 179.2 | 7102.77 | -2731.77 - | 343.38
| 9902 | 90.8 | 179.5 | 7101.03 | -2826.74 - | 342.31
| 9996 | 89.7 | 180.9 | 7100.62 | -2920.74 - | 342.63
| 10091 | 90.7 | 180.4 | 7100.29 | -3015.73 - | 343.71
| 10186 | 91 | 180.9 | 7098.88 | -3110.71 - | 344.79
| 10281 | 89.1 | 179.4 | 7098.79 | -3205.71 - | 345.04
| 10377 | 89.7 | 178.6 | 7099.8 | -3301.69 - | 343.36
| 10472 | 90.3 | 177.8 | 7099.8 | -3396.64 - | 340.38
| 10567 | 91.2 | 176.7 | 7098.56 | -3491.52 - | 335.82
| 10662 | 90.8 | 175.9 | 7096.9 | -3586.30 - | 329.69
| 10757 | 90.2 | 178.1 | 7096.07 | -3681.16 - | 324.72
| 10853 | 91 | 179.2 | 7095.06 | -3777.13 - | 322.46
| 10947 | 88.2 | 177.9 | 7095.72 | -3871.09 - | 320.08
| 11042 | 88.6 | 177.8 | 7098.37 | -3965.98 - | 316.52
| 11138 | 90.8 | 178.2 | 7098.87 | -4061.92 - | 313.17
| 11232 | 90.6 | 179 | 7097.73 | -4155.88 - | 310.87
| 11328 | 90.6 | 180 | 7096.72 | -4251.87 - | 310.03
| 11422 | 90.5 | 181 | 7095.82 | -4345.86 - | 310.85
| 11518 | 90.8 | 181.9 | 7094.73 | -4441.82 - | 313.28
| 11552 | 90.5 | 182.1 | 7094.34 | -4475.80 - | 314.47
| 11604 | 90.5 | 182.1 | 7093.89 | -4527.76 - | 316.37

## Lookup (hidden)
North Reference | RetunValue | Grid Type | ReturnValue | Deviation Indicator | ReturnValue
| 2 |  | 0 |  | 4
True |  | SPCS-Colorado Central-NAD27 |  | Directional
Grid |  | SPCS-Colorado Central-NAD83 |  | High Angle
|  | SPCS-Colorado North-NAD27 |  | Horizontal
SPCS-Colorado North-NAD83
SPCS-Colorado South-NAD27
SPCS-Colorado South-NAD83
UTM-Zone 12 NAD27
UTM-Zone 12 NAD83
UTM-Zone 13 NAD27
UTM-Zone 13 NAD83