## Data
Header Information | measured depth (ft) | inclination (°) | azimuth (°) | true vertical depth (ft) | northing +N/-S (ft) | easting +E/-W (ft)
Operator Name | 0 | 0 | 0 | 0 | 0 | 0
KERR-MCGEE | 100 | 0 | 0 | 100 | 0 | 0
Operator Number | 200 | 0 | 0 | 200 | 0 | 0
47120 | 300 | 0 | 0 | 300 | 0 | 0
Well Name and Number | 400 | 0 | 0 | 400 | 0 | 0
SMALL EYED 14C-35HZ | 500 | 0 | 0 | 500 | 0 | 0
API Number (if available) | 600 | 0 | 0 | 600 | 0 | 0
05-123- | 700 | 0 | 0 | 700 | 0 | 0
Location: QQ SEC TWP RGE | 800 | 0 | 0 | 800 | 0 | 0
SECTION 23 T2N R67W | 900 | 0 | 0 | 900 | 0 | 0
Citing Type: Planned or Actual | 1000 | 0 | 0 | 1000 | 0 | 0
PLANNED | 1100 | 0 | 0 | 1100 | 0 | 0
Deviation Indicator | 1200 | 0 | 0 | 1200 | 0 | 0
Directional | 1300 | 0 | 0 | 1300 | 0 | 0
North Reference | 1400 | 0 | 0 | 1400 | 0 | 0
True | 1461 | 0 | 0 | 1461 | 0 | 0
Grid Type | 1500 | 0.78 | 105.83 | 1500 | -0.07 | 0.26
#VALUE! | 1600 | 2.78 | 105.83 | 1599.95 | -0.92 | 3.24
| 1700 | 4.78 | 105.83 | 1699.72 | -2.72 | 9.59
| 1800 | 6.78 | 105.83 | 1799.21 | -5.46 | 19.27
| 1900 | 8.78 | 105.83 | 1898.28 | -9.16 | 32.3
| 1961.14 | 10 | 105.83 | 1958.6 | -11.88 | 41.9
| 2000 | 10 | 105.83 | 1996.87 | -13.72 | 48.39
| 2100 | 10 | 105.83 | 2095.35 | -18.45 | 65.1
| 2200 | 10 | 105.83 | 2193.83 | -23.19 | 81.81
| 2300 | 10 | 105.83 | 2292.31 | -27.93 | 98.52
| 2400 | 10 | 105.83 | 2390.79 | -32.67 | 115.24
| 2500 | 10 | 105.83 | 2489.27 | -37.4 | 131.95
| 2600 | 10 | 105.83 | 2587.75 | -42.14 | 148.66
| 2700 | 10 | 105.83 | 2686.23 | -46.88 | 165.37
| 2800 | 10 | 105.83 | 2784.71 | -51.61 | 182.08
| 2900 | 10 | 105.83 | 2883.19 | -56.35 | 198.79
| 3000 | 10 | 105.83 | 2981.67 | -61.09 | 215.5
| 3100 | 10 | 105.83 | 3080.15 | -65.83 | 232.21
| 3200 | 10 | 105.83 | 3178.63 | -70.56 | 248.92
| 3300 | 10 | 105.83 | 3277.11 | -75.3 | 265.64
| 3401.83 | 10 | 105.83 | 3377.4 | -80.12 | 282.65
| 3500 | 8.04 | 105.83 | 3474.34 | -84.32 | 297.46
| 3600 | 6.04 | 105.83 | 3573.59 | -87.66 | 309.25
| 3700 | 4.04 | 105.83 | 3673.19 | -90.06 | 317.7
| 3800 | 2.04 | 105.83 | 3773.05 | -91.51 | 322.8
| 3901.97 | 0 | 0 | 3875 | -92 | 324.55
| 4000 | 0 | 0 | 3973.03 | -92 | 324.55
| 4100 | 0 | 0 | 4073.03 | -92 | 324.55
| 4200 | 0 | 0 | 4173.03 | -92 | 324.55
| 4300 | 0 | 0 | 4273.03 | -92 | 324.55
| 4400 | 0 | 0 | 4373.03 | -92 | 324.55
| 4500 | 0 | 0 | 4473.03 | -92 | 324.55
| 4600 | 0 | 0 | 4573.03 | -92 | 324.55
| 4700 | 0 | 0 | 4673.03 | -92 | 324.55
| 4800 | 0 | 0 | 4773.03 | -92 | 324.55
| 4900 | 0 | 0 | 4873.03 | -92 | 324.55
| 5000 | 0 | 0 | 4973.03 | -92 | 324.55
| 5100 | 0 | 0 | 5073.03 | -92 | 324.55
| 5200 | 0 | 0 | 5173.03 | -92 | 324.55
| 5300 | 0 | 0 | 5273.03 | -92 | 324.55
| 5400 | 0 | 0 | 5373.03 | -92 | 324.55
| 5500 | 0 | 0 | 5473.03 | -92 | 324.55
| 5600 | 0 | 0 | 5573.03 | -92 | 324.55
| 5700 | 0 | 0 | 5673.03 | -92 | 324.55
| 5800 | 0 | 0 | 5773.03 | -92 | 324.55
| 5900 | 0 | 0 | 5873.03 | -92 | 324.55
| 6000 | 0 | 0 | 5973.03 | -92 | 324.55
| 6100 | 0 | 0 | 6073.03 | -92 | 324.55
| 6200 | 0 | 0 | 6173.03 | -92 | 324.55
| 6300 | 0 | 0 | 6273.03 | -92 | 324.55
| 6400 | 0 | 0 | 6373.03 | -92 | 324.55
| 6500 | 0 | 0 | 6473.03 | -92 | 324.55
| 6600 | 0 | 0 | 6573.03 | -92 | 324.55
| 6700 | 0 | 0 | 6673.03 | -92 | 324.55
| 6800 | 0 | 0 | 6773.03 | -92 | 324.55
| 6900 | 0 | 0 | 6873.03 | -92 | 324.55
| 7000 | 0 | 0 | 6973.03 | -92 | 324.55
| 7028.01 | 0 | 0 | 7001.04 | -92 | 324.55
| 7050 | 2.2 | 180 | 7023.02 | -92.42 | 324.55
| 7100 | 7.2 | 180 | 7072.84 | -96.52 | 324.55
| 7150 | 12.2 | 180 | 7122.11 | -104.94 | 324.55
| 7200 | 17.2 | 180 | 7170.46 | -117.62 | 324.55
| 7250 | 22.2 | 180 | 7217.51 | -134.47 | 324.55
| 7300 | 27.2 | 180 | 7262.93 | -155.35 | 324.55
| 7350 | 32.2 | 180 | 7306.34 | -180.12 | 324.55
| 7400 | 37.2 | 180 | 7347.44 | -208.57 | 324.55
| 7450 | 42.2 | 180 | 7385.9 | -240.5 | 324.55
| 7500 | 47.2 | 180 | 7421.43 | -275.66 | 324.55
| 7550 | 52.2 | 180 | 7453.76 | -313.78 | 324.55
| 7600 | 57.2 | 180 | 7482.64 | -354.57 | 324.55
| 7650 | 62.2 | 180 | 7507.86 | -397.73 | 324.55
| 7700 | 67.2 | 180 | 7529.22 | -442.92 | 324.55
| 7750 | 72.2 | 180 | 7546.57 | -489.79 | 324.55
| 7800 | 77.2 | 180 | 7559.76 | -538.01 | 324.55
| 7850 | 82.2 | 180 | 7568.69 | -587.19 | 324.55
| 7900 | 87.2 | 180 | 7573.31 | -636.96 | 324.55
| 7928.01 | 90 | 180 | 7574 | -664.96 | 324.55
| 8000 | 90 | 180 | 7574 | -736.94 | 324.55
| 8100 | 90 | 180 | 7574 | -836.94 | 324.55
| 8200 | 90 | 180 | 7574 | -936.94 | 324.55
| 8300 | 90 | 180 | 7574 | -1036.94 | 324.55
| 8400 | 90 | 180 | 7574 | -1136.94 | 324.55
| 8500 | 90 | 180 | 7574 | -1236.94 | 324.55
| 8600 | 90 | 180 | 7574 | -1336.94 | 324.55
| 8700 | 90 | 180 | 7574 | -1436.94 | 324.55
| 8800 | 90 | 180 | 7574 | -1536.94 | 324.55
| 8900 | 90 | 180 | 7574 | -1636.94 | 324.55
| 9000 | 90 | 180 | 7574 | -1736.94 | 324.55
| 9100 | 90 | 180 | 7574 | -1836.94 | 324.55
| 9200 | 90 | 180 | 7574 | -1936.94 | 324.55
| 9300 | 90 | 180 | 7574 | -2036.94 | 324.55
| 9400 | 90 | 180 | 7574 | -2136.94 | 324.55
| 9500 | 90 | 180 | 7574 | -2236.94 | 324.55
| 9600 | 90 | 180 | 7574 | -2336.94 | 324.55
| 9700 | 90 | 180 | 7574 | -2436.94 | 324.55
| 9800 | 90 | 180 | 7574 | -2536.94 | 324.55
| 9900 | 90 | 180 | 7574 | -2636.94 | 324.55
| 10000 | 90 | 180 | 7574 | -2736.94 | 324.55
| 10100 | 90 | 180 | 7574 | -2836.94 | 324.55
| 10200 | 90 | 180 | 7574 | -2936.94 | 324.55
| 10300 | 90 | 180 | 7574 | -3036.94 | 324.55
| 10400 | 90 | 180 | 7574 | -3136.94 | 324.55
| 10500 | 90 | 180 | 7574 | -3236.94 | 324.55
| 10600 | 90 | 180 | 7574 | -3336.94 | 324.55
| 10700 | 90 | 180 | 7574 | -3436.94 | 324.55
| 10800 | 90 | 180 | 7574 | -3536.94 | 324.55
| 10900 | 90 | 180 | 7574 | -3636.94 | 324.55
| 11000 | 90 | 180 | 7574 | -3736.94 | 324.55
| 11100 | 90 | 180 | 7574 | -3836.94 | 324.55
| 11200 | 90 | 180 | 7574 | -3936.94 | 324.55
| 11300 | 90 | 180 | 7574 | -4036.94 | 324.55
| 11400 | 90 | 180 | 7574 | -4136.94 | 324.55
| 11500 | 90 | 180 | 7574 | -4236.94 | 324.55
| 11600 | 90 | 180 | 7574 | -4336.94 | 324.55
| 11700 | 90 | 180 | 7574 | -4436.94 | 324.55
| 11800 | 90 | 180 | 7574 | -4536.94 | 324.55
| 11900 | 90 | 180 | 7574 | -4636.94 | 324.55
| 12000 | 90 | 180 | 7574 | -4736.94 | 324.55
| 12100 | 90 | 180 | 7574 | -4836.94 | 324.55
| 12200 | 90 | 180 | 7574 | -4936.94 | 324.55
| 12300 | 90 | 180 | 7574 | -5036.94 | 324.55
| 12400 | 90 | 180 | 7574 | -5136.94 | 324.55
| 12500 | 90 | 180 | 7574 | -5236.94 | 324.55
| 12600 | 90 | 180 | 7574 | -5336.94 | 324.55
| 12700 | 90 | 180 | 7574 | -5436.94 | 324.55
| 12800 | 90 | 180 | 7574 | -5536.94 | 324.55
| 12900 | 90 | 180 | 7574 | -5636.94 | 324.55
| 13000 | 90 | 180 | 7574 | -5736.94 | 324.55
| 13100 | 90 | 180 | 7574 | -5836.94 | 324.55
| 13200 | 90 | 180 | 7574 | -5936.94 | 324.55
| 13300 | 90 | 180 | 7574 | -6036.94 | 324.55
| 13400 | 90 | 180 | 7574 | -6136.94 | 324.55
| 13500 | 90 | 180 | 7574 | -6236.94 | 324.55
| 13600 | 90 | 180 | 7574 | -6336.94 | 324.55
| 13700 | 90 | 180 | 7574 | -6436.94 | 324.55
| 13800 | 90 | 180 | 7574 | -6536.94 | 324.55
| 13900 | 90 | 180 | 7574 | -6636.94 | 324.55
| 14000 | 90 | 180 | 7574 | -6736.94 | 324.55
| 14100 | 90 | 180 | 7574 | -6836.94 | 324.55
| 14200 | 90 | 180 | 7574 | -6936.94 | 324.55
| 14300 | 90 | 180 | 7574 | -7036.94 | 324.55
| 14400 | 90 | 180 | 7574 | -7136.94 | 324.55
| 14500 | 90 | 180 | 7574 | -7236.94 | 324.55
| 14600 | 90 | 180 | 7574 | -7336.94 | 324.55
| 14700 | 90 | 180 | 7574 | -7436.94 | 324.55
| 14800 | 90 | 180 | 7574 | -7536.94 | 324.55
| 14900 | 90 | 180 | 7574 | -7636.94 | 324.55
| 15000 | 90 | 180 | 7574 | -7736.94 | 324.55
| 15100 | 90 | 180 | 7574 | -7836.94 | 324.55
| 15200 | 90 | 180 | 7574 | -7936.94 | 324.55
| 15300 | 90 | 180 | 7574 | -8036.94 | 324.55
| 15400 | 90 | 180 | 7574 | -8136.94 | 324.55
| 15500 | 90 | 180 | 7574 | -8236.94 | 324.55
| 15600 | 90 | 180 | 7574 | -8336.94 | 324.55
| 15700 | 90 | 180 | 7574 | -8436.94 | 324.55
| 15800 | 90 | 180 | 7574 | -8536.94 | 324.55
| 15900 | 90 | 180 | 7574 | -8636.94 | 324.55
| 16000 | 90 | 180 | 7574 | -8736.94 | 324.55
| 16100 | 90 | 180 | 7574 | -8836.94 | 324.55
| 16200 | 90 | 180 | 7574 | -8936.94 | 324.55
| 16300 | 90 | 180 | 7574 | -9036.94 | 324.55
| 16400 | 90 | 180 | 7574 | -9136.94 | 324.55
| 16500 | 90 | 180 | 7574 | -9236.94 | 324.55
| 16600 | 90 | 180 | 7574 | -9336.94 | 324.55
| 16700 | 90 | 180 | 7574 | -9436.94 | 324.55
| 16800 | 90 | 180 | 7574 | -9536.94 | 324.55
| 16900 | 90 | 180 | 7574 | -9636.94 | 324.55
| 17000 | 90 | 180 | 7574 | -9736.94 | 324.55
| 17100 | 90 | 180 | 7574 | -9836.94 | 324.55
| 17200 | 90 | 180 | 7574 | -9936.94 | 324.55
| 17300 | 90 | 180 | 7574 | -10036.94 | 324.55
| 17400 | 90 | 180 | 7574 | -10136.94 | 324.55
| 17500 | 90 | 180 | 7574 | -10236.94 | 324.55
| 17600 | 90 | 180 | 7574 | -10336.94 | 324.55
| 17700 | 90 | 180 | 7574 | -10436.94 | 324.55
| 17800 | 90 | 180 | 7574 | -10536.94 | 324.55
| 17880.69 | 90 | 180 | 7574 | -10617.64 | 324.55

## Lookup (hidden)
North Reference | RetunValue | Grid Type | ReturnValue | Deviation Indicator | ReturnValue
| 2 |  | 0 |  | 2
True |  | SPCS-Colorado Central-NAD27 |  | Directional
Grid |  | SPCS-Colorado Central-NAD83 |  | High Angle
|  | SPCS-Colorado North-NAD27 |  | Horizontal
SPCS-Colorado North-NAD83
SPCS-Colorado South-NAD27
SPCS-Colorado South-NAD83
UTM-Zone 12 NAD27
UTM-Zone 12 NAD83
UTM-Zone 13 NAD27
UTM-Zone 13 NAD83