## Data
Header Information | measured depth (ft) | inclination (°) | azimuth (°) | true vertical depth (ft) | northing +N/-S (ft) | easting +E/-W (ft)
Operator Name | 784 | 0.71 | 268.36 | 783.97 | -3.08 | -4.63
Bill Barrett Corp | 878 | 0.8 | 318.5 | 877.96 | -2.6 | -5.65
Operator Number | 972 | 0.7 | 308.4 | 971.95 | -1.75 | -6.53
10071 | 1064 | 0.8 | 293.8 | 1063.95 | -1.15 | -7.56
Well Name and Number | 1156 | 0.8 | 291.2 | 1155.94 | -0.66 | -8.75
Merritt 6-66-9-0560CH | 1248 | 2.3 | 331.4 | 1247.9 | 1.2 | -10.23
API Number (if available) | 1341 | 3.6 | 338 | 1340.78 | 5.54 | -12.22
123-37692 | 1432 | 3.6 | 341.4 | 1431.6 | 10.9 | -14.2
Location: QQ SEC TWP RGE | 1528 | 3.4 | 336.9 | 1527.42 | 16.38 | -16.28
NWNE Sec 9 Twp 6N Rng 66W | 1624 | 3.6 | 331.7 | 1623.24 | 21.65 | -18.82
Citing Type: Planned or Actual | 1719 | 3.5 | 327.7 | 1718.06 | 26.72 | -21.79
Planned | 1814 | 3.3 | 323.6 | 1812.89 | 31.38 | -24.96
Deviation Indicator | 1908 | 3.5 | 331.8 | 1906.73 | 36.08 | -27.92
Horizontal | 2004 | 3.7 | 329.3 | 2002.54 | 41.33 | -30.88
North Reference | 2099 | 3.2 | 331.9 | 2097.37 | 46.3 | -33.7
True | 2193 | 3.2 | 322.5 | 2191.22 | 50.7 | -36.53
Grid Type | 2288 | 2.8 | 345.6 | 2286.09 | 55.05 | -38.72
#VALUE! | 2382 | 3.2 | 343 | 2379.96 | 59.78 | -40.06
| 2477 | 3.1 | 331.4 | 2474.82 | 64.57 | -42.07
| 2572 | 3.1 | 356.7 | 2569.69 | 69.39 | -43.44
| 2668 | 3.3 | 351.1 | 2665.54 | 74.72 | -44.02
| 2763 | 3.5 | 349.7 | 2760.37 | 80.27 | -44.96
| 2859 | 3.5 | 344.6 | 2856.19 | 85.98 | -46.26
| 2955 | 3.5 | 344.7 | 2952.01 | 91.63 | -47.82
| 3050 | 2.7 | 331.1 | 3046.87 | 96.39 | -49.66
| 3144 | 2.5 | 333.5 | 3140.78 | 100.16 | -51.65
| 3239 | 2.2 | 327.4 | 3235.7 | 103.55 | -53.55
| 3334 | 3.4 | 334.1 | 3330.58 | 107.62 | -55.77
| 3429 | 3.3 | 328.7 | 3425.42 | 112.49 | -58.42
| 3523 | 2.6 | 322.7 | 3519.29 | 116.5 | -61.12
| 3620 | 3.7 | 319.5 | 3616.15 | 120.63 | -64.48
| 3714 | 4 | 340.9 | 3709.94 | 126.03 | -67.52
| 3809 | 4.3 | 341.4 | 3804.69 | 132.54 | -69.74
| 3905 | 3.3 | 339.5 | 3900.48 | 138.54 | -71.86
| 4000 | 3.1 | 341 | 3995.33 | 143.53 | -73.65
| 4096 | 4.3 | 320.3 | 4091.13 | 148.75 | -76.8
| 4191 | 4 | 319.6 | 4185.88 | 154.02 | -81.22
| 4286 | 3.6 | 317.3 | 4280.67 | 158.73 | -85.39
| 4381 | 3.6 | 335.1 | 4375.49 | 163.63 | -88.67
| 4476 | 3.4 | 338.9 | 4470.31 | 168.96 | -90.94
| 4571 | 2.9 | 325.8 | 4565.17 | 173.58 | -93.3
| 4666 | 2.5 | 318.9 | 4660.06 | 177.13 | -96.02
| 4761 | 1.3 | 311.2 | 4755.01 | 179.4 | -98.19
| 4855 | 1.5 | 317.9 | 4848.98 | 181.01 | -99.82
| 4950 | 3.4 | 331.8 | 4943.89 | 184.42 | -101.98
| 5045 | 3.4 | 334.4 | 5038.72 | 189.44 | -104.53
| 5140 | 3.2 | 328.2 | 5133.57 | 194.24 | -107.14
| 5235 | 2.9 | 323.2 | 5228.43 | 198.41 | -109.98
| 5330 | 3.6 | 337.7 | 5323.28 | 203.1 | -112.55
| 5425 | 3 | 334 | 5418.12 | 208.09 | -114.77
| 5520 | 2.4 | 327.8 | 5513.02 | 212.01 | -116.92
| 5615 | 3 | 325.8 | 5607.91 | 215.75 | -119.38
| 5710 | 2.7 | 318.3 | 5702.79 | 219.48 | -122.27
| 5805 | 1.8 | 326.7 | 5797.72 | 222.39 | -124.57
| 5900 | 2.8 | 343.3 | 5892.64 | 225.86 | -126.06
| 5996 | 2.1 | 334.6 | 5988.56 | 229.7 | -127.49
| 6091 | 1.3 | 341.4 | 6083.51 | 232.29 | -128.58
| 6186 | 0.8 | 339.2 | 6178.5 | 233.93 | -129.16
| 6282 | 0.4 | 311.5 | 6274.49 | 234.78 | -129.65
| 6378 | 0.3 | 324.4 | 6370.49 | 235.21 | -130.04
| 6473 | 0.1 | 85.9 | 6465.49 | 235.42 | -130.11
| 6537 | 0.3 | 117.3 | 6529.49 | 235.34 | -129.9
| 6565 | 0.4 | 95.1 | 6557.49 | 235.3 | -129.74
| 6597 | 0.5 | 93.2 | 6589.49 | 235.28 | -129.49
| 6628 | 1.7 | 101.7 | 6620.48 | 235.18 | -128.9
| 6660 | 5.7 | 141.8 | 6652.41 | 233.84 | -127.46
| 6692 | 10.6 | 150.2 | 6684.08 | 230.03 | -125.01
| 6723 | 15.6 | 156.8 | 6714.27 | 223.72 | -121.95
| 6755 | 19.3 | 162 | 6744.79 | 214.73 | -118.62
| 6787 | 22.2 | 168.5 | 6774.71 | 203.78 | -115.78
| 6819 | 25.2 | 172.8 | 6804.01 | 191.09 | -113.72
| 6851 | 28.3 | 177.8 | 6832.59 | 176.75 | -112.57
| 6884 | 31.4 | 178.3 | 6861.21 | 160.33 | -112.02
| 6915 | 34 | 176 | 6887.29 | 143.61 | -111.17
| 6947 | 35.8 | 177.5 | 6913.54 | 125.33 | -110.14
| 6978 | 38.2 | 175.2 | 6938.3 | 106.72 | -108.94
| 7010 | 40.6 | 175.8 | 6963.02 | 86.47 | -107.35
| 7042 | 42.2 | 177.4 | 6987.02 | 65.35 | -106.1
| 7074 | 45.1 | 178.2 | 7010.18 | 43.28 | -105.26
| 7106 | 48.4 | 178.7 | 7032.1 | 19.98 | -104.63
| 7137 | 51.7 | 182 | 7052.01 | -3.77 | -104.79
| 7169 | 55.4 | 182.5 | 7071.01 | -29.49 | -105.8
| 7200 | 57.6 | 184.1 | 7088.12 | -55.29 | -107.3
| 7232 | 60.4 | 183.7 | 7104.6 | -82.65 | -109.16
| 7264 | 63.6 | 182.7 | 7119.63 | -110.86 | -110.73
| 7296 | 65.1 | 186 | 7133.48 | -139.62 | -112.93
| 7328 | 65.8 | 183.7 | 7146.78 | -168.62 | -115.39
| 7359 | 68 | 184.8 | 7158.94 | -197.05 | -117.5
| 7391 | 71.3 | 183.4 | 7170.07 | -226.97 | -119.64
| 7422 | 73.7 | 182.9 | 7179.39 | -256.49 | -121.26
| 7454 | 75.7 | 179 | 7187.83 | -287.34 | -121.77
| 7486 | 78.5 | 180.6 | 7194.98 | -318.53 | -121.67
| 7518 | 81.2 | 179.5 | 7200.62 | -350.03 | -121.69
| 7551 | 83.3 | 182.3 | 7205.07 | -382.72 | -122.21
| 7582 | 85.3 | 182.7 | 7208.15 | -413.53 | -123.55
| 7614 | 87.3 | 179.7 | 7210.21 | -445.45 | -124.22
| 7646 | 88 | 179.5 | 7211.52 | -477.43 | -124
| 7678 | 90.1 | 179.9 | 7212.05 | -509.42 | -123.83
| 7710 | 91.9 | 181.7 | 7211.5 | -541.41 | -124.28
| 7804 | 92.5 | 181.1 | 7207.89 | -635.31 | -126.57
| 7899 | 91.9 | 179.7 | 7204.24 | -730.24 | -127.23
| 7994 | 90.2 | 175.7 | 7202.5 | -825.12 | -123.42
| 8090 | 91.5 | 175 | 7201.07 | -920.79 | -115.64
| 8185 | 87.6 | 175.7 | 7201.82 | -1015.46 | -107.94
| 8281 | 89 | 177.9 | 7204.67 | -1111.26 | -102.58
| 8376 | 87.6 | 171.9 | 7207.49 | -1205.79 | -94.15
| 8472 | 87.6 | 177 | 7211.51 | -1301.23 | -84.88
| 8567 | 87.6 | 175.8 | 7215.49 | -1395.95 | -78.92
| 8662 | 89.2 | 173.2 | 7218.14 | -1490.47 | -69.81
| 8757 | 91.3 | 178.8 | 7217.73 | -1585.19 | -63.19
| 8852 | 93.4 | 181.1 | 7213.83 | -1680.1 | -63.11
| 8947 | 91.3 | 184.1 | 7209.94 | -1774.91 | -67.41
| 9043 | 91.7 | 180.1 | 7207.42 | -1870.79 | -70.93
| 9139 | 90.9 | 181.6 | 7205.24 | -1966.75 | -72.35
| 9234 | 89.9 | 179.8 | 7204.58 | -2061.74 | -73.51
| 9329 | 90.2 | 182 | 7204.5 | -2156.72 | -75.01
| 9425 | 90.8 | 180.3 | 7203.66 | -2252.69 | -76.93
| 9519 | 89.2 | 181.7 | 7203.66 | -2346.67 | -78.57
| 9613 | 91.2 | 182.4 | 7203.33 | -2440.61 | -81.94
| 9710 | 90.5 | 180.5 | 7201.89 | -2537.56 | -84.39
| 9806 | 90.4 | 180.4 | 7201.14 | -2633.56 | -85.14
| 9899 | 91.4 | 178.7 | 7199.68 | -2726.54 | -84.41
| 9994 | 91.1 | 181.9 | 7197.61 | -2821.5 | -84.91
| 10089 | 90.7 | 181.7 | 7196.11 | -2916.44 | -87.89
| 10184 | 91.1 | 177.1 | 7194.62 | -3011.4 | -86.9
| 10279 | 89.1 | 178.6 | 7194.45 | -3106.32 | -83.34
| 10374 | 89.1 | 179 | 7195.95 | -3201.29 | -81.35
| 10469 | 90.6 | 184.5 | 7196.2 | -3296.21 | -84.25
| 10564 | 91.3 | 183.7 | 7194.62 | -3390.95 | -91.04
| 10659 | 91.2 | 184.4 | 7192.55 | -3485.69 | -97.75
| 10754 | 90.8 | 182 | 7190.89 | -3580.52 | -103.05
| 10850 | 90.7 | 178.7 | 7189.63 | -3676.5 | -103.63
| 10945 | 91.1 | 180.8 | 7188.14 | -3771.48 | -103.22
| 11039 | 92.9 | 182.6 | 7184.86 | -3865.37 | -106.01
| 11134 | 91.3 | 181.2 | 7181.38 | -3960.25 | -109.15
| 11229 | 90.4 | 183.6 | 7179.97 | -4055.15 | -113.13
| 11324 | 91.8 | 182.4 | 7178.15 | -4150 | -118.1
| 11419 | 90.7 | 178.9 | 7176.07 | -4244.95 | -119.18
| 11514 | 90.5 | 178.6 | 7175.08 | -4339.92 | -117.11
| 11610 | 91.5 | 180.9 | 7173.4 | -4435.9 | -116.69
| 11644 | 92.2 | 181.1 | 7172.3 | -4469.88 | -117.28
| 11707 | 92.2 | 181.1 | 7169.89 | -4532.82 | -118.49

## Lookup (hidden)
North Reference | RetunValue | Grid Type | ReturnValue | Deviation Indicator | ReturnValue
| 2 |  | 0 |  | 4
True |  | SPCS-Colorado Central-NAD27 |  | Directional
Grid |  | SPCS-Colorado Central-NAD83 |  | High Angle
|  | SPCS-Colorado North-NAD27 |  | Horizontal
SPCS-Colorado North-NAD83
SPCS-Colorado South-NAD27
SPCS-Colorado South-NAD83
UTM-Zone 12 NAD27
UTM-Zone 12 NAD83
UTM-Zone 13 NAD27
UTM-Zone 13 NAD83