## Data
Header Information | measured depth (ft) | inclination (°) | azimuth (°) | true vertical depth (ft) | northing +N/-S (ft) | easting +E/-W (ft)
Operator Name | 2108 | 0.78 | 204.3 | 2107 | -17.86 | -9
ConocoPhillips | 2181 | 0.68 | 205.41 | 2181 | -18.7 | -9.39
Operator Number | 2212 | 0.75 | 200.75 | 2212 | -19.06 | -9.55
19160 | 2307 | 1.32 | 260.92 | 2307 | -19.81 | -10.85
Well Name and Number | 2402 | 1.39 | 264.18 | 2401.84 | -20.1 | -13.07
Tebo 29 2H | 2497 | 2.17 | 288.14 | 2496.79 | -19.66 | -15.93
API Number (if available) | 2592 | 2.43 | 290.31 | 2591.72 | -18.4 | -19.53
05-005-07209 | 2687 | 2.61 | 291.13 | 2687 | -16.92 | -23.43
Location: QQ SEC TWP RGE | 2782 | 2.92 | 290.26 | 2781.51 | -15.31 | -27.72
SWNW 28 4S 64W | 2877 | 2.29 | 272.7 | 2876.42 | -14.38 | -31.89
Citing Type: Planned or Actual | 2972 | 2.25 | 264.36 | 2971 | -14.47 | -35.64
Actual | 3067 | 2.49 | 263.44 | 3066.26 | -14.89 | -39.54
Deviation Indicator | 3162 | 1.88 | 277.02 | 3161 | -14.94 | -43.14
Horizontal | 3256 | 1.94 | 282.16 | 3255 | -14.41 | -46.23
North Reference | 3351 | 1.98 | 282.13 | 3350.08 | -13.73 | -49.4
True | 3446 | 2.18 | 279.43 | 3445 | -13.09 | -52.79
Grid Type | 3541 | 2.36 | 277.82 | 3540 | -12.53 | -56.51
#VALUE! | 3636 | 2.47 | 277.57 | 3634.86 | -11.99 | -60.48
| 3731 | 1.56 | 277.03 | 3729.8 | -11.56 | -63.79
| 3826 | 1.56 | 275.71 | 3824.7 | -11.28 | -66.36
| 3921 | 1.55 | 278.47 | 3919.73 | -10.96 | -68.92
| 4016 | 1.56 | 277.66 | 4014.7 | -10.6 | -71.47
| 4111 | 1.62 | 282.6 | 4109.6 | -10.13 | -74.06
| 4206 | 1.53 | 287.29 | 4204.62 | -9.46 | -76.58
| 4300 | 1.94 | 274.42 | 4298.5 | -8.96 | -79.37
| 4395 | 2.32 | 273.03 | 4393.52 | -8.74 | -82.89
| 4490 | 1.6 | 267.72 | 4488.46 | -8.69 | -86.14
| 4585 | 1.61 | 265.11 | 4583.42 | -8.86 | -88.79
| 4680 | 1.62 | 289.26 | 4678.39 | -8.53 | -91.39
| 4775 | 1.6 | 297.07 | 4773.35 | -7.48 | -93.84
| 4870 | 1.17 | 275.88 | 4868.32 | -6.78 | -95.98
| 4965 | 1.14 | 269.95 | 4963.3 | -6.68 | -97.89
| 5060 | 1.68 | 277.64 | 5058 | -6.5 | -100.22
| 5155 | 1.69 | 279.26 | 5153.23 | -6.08 | -102.98
| 5250 | 1.5 | 287.12 | 5248.2 | -5.49 | 105.55
| 5345 | 2.35 | 278.09 | 5343 | -4.85 | -108.67
| 5439 | 2.6 | 277.47 | 5437.05 | -4.31 | -112.69
| 5534 | 2.25 | 268.55 | 5531.9 | -4.07 | -116.69
| 5629 | 2.19 | 261.77 | 5626.9 | -4.38 | -120.35
| 5724 | 2.27 | 270.41 | 5721.83 | -4.63 | -124.03
| 5819 | 2.67 | 282.68 | 5816.74 | -4.13 | -128.07
| 5914 | 2.52 | 279.96 | 5911.64 | -3.28 | -132.29
| 6009 | 1.99 | 255.78 | 6006.57 | -3.32 | -135.94
| 6104 | 2.1 | 226.46 | 6101.51 | -4.93 | -138.8
| 6199 | 1.63 | 246.68 | 6196.46 | -6.66 | -141.31
| 6294 | 2.03 | 277.86 | 6291.4 | -6.97 | -144.21
| 6389 | 2.18 | 284.21 | 6386.35 | -6.29 | -147.63
| 6484 | 1.44 | 284.94 | 6481 | -5.54 | -150.54
| 6579 | 0.84 | 278.3 | 6481 | -5.54 | -150.54
| 6674 | 0.44 | 270.4 | 6671 | -5.03 | -153.43
| 6769 | 0.44 | 237.08 | 6766 | -5.23 | -154.1
| 6863 | 1.26 | 278.51 | 6860 | -5.27 | -155.43
| 6958 | 1.23 | 279.31 | 6955.24 | -4.95 | -157.47
| 7053 | 1.03 | 269.58 | 7050.22 | -4.79 | -159.33
| 7116 | 0.94 | 266.09 | 7113.21 | -4.83 | -160.41
| 7148 | 0.8 | 262.3 | 7145.21 | -4.88 | -160.89
| 7180 | 1.88 | 270.43 | 7177.2 | -4.9 | -161.64
| 7211 | 4.63 | 276.8 | 7208 | -4.75 | -163.39
| 7243 | 7.06 | 278.12 | 7239.98 | -4.32 | -166.62
| 7275 | 9.95 | 277.48 | 7271.62 | -3.68 | -171.31
| 7306 | 12.68 | 274.57 | 7302.02 | -3.06 | -177.36
| 7338 | 14.52 | 272.51 | 7333 | -2.61 | -184.87
| 7370 | 16.43 | 271.14 | 7363.96 | -2.34 | -193.4
| 7401 | 18.72 | 271.28 | 7393.5 | -2.14 | -202.76
| 7433 | 21 | 272.3 | 7423.6 | -1.8 | -213.62
| 7465 | 23.06 | 273.3 | 7453.27 | -1.21 | -225.61
| 7496 | 26.01 | 273.17 | 7481 | -0.48 | -238.46
| 7528 | 28.86 | 273.42 | 7510 | 0.37 | -253.18
| 7559 | 31.51 | 273.09 | 7536.66 | 1.25 | -268.74
| 7591 | 33.93 | 274.28 | 7563.5 | 2.37 | -286
| 7623 | 36.92 | 274.37 | 7589.6 | 3.77 | -304.49
| 7654 | 39.41 | 274.91 | 7614 | 5.32 | -323.58
| 7686 | 42.61 | 275.18 | 7638 | 7.17 | -344.5
| 7718 | 46.65 | 275.04 | 7660.9 | 9.17 | -366.88
| 7749 | 50.69 | 275.12 | 7681 | 11.23 | -390.06
| 7781 | 54.24 | 274.35 | 7700.9 | 13.32 | -415.35
| 7812 | 58.4 | 273.18 | 7718 | 15.01 | -441.08
| 7844 | 61.74 | 272.45 | 7734.05 | 16.36 | -468.78
| 7876 | 64.38 | 271.54 | 7748.5 | 17.35 | -497.29
| 7907 | 66.35 | 270.55 | 7761.47 | 17.87 | -525.46
| 7939 | 69.29 | 269.95 | 7773.55 | 17.99 | -555.09
| 7971 | 72.81 | 270 | 7783.94 | 17.98 | -585.35
| 8002 | 76.86 | 270.73 | 7792.04 | 18.17 | -615.26
| 8034 | 81.38 | 270.85 | 7798.08 | 18.61 | -646.67
| 8065 | 84.06 | 270.71 | 7802.01 | 19.03 | -677.42
| 8097 | 86.79 | 270.73 | 7805 | 19.43 | -709.31
| 8109 | 87.47 | 270.58 | 7805 | 19.56 | -721.3
| 8306 | 89.14 | 268.66 | 7810.99 | 18.26 | -918.19
| 8400 | 89.07 | 268.22 | 7812 | 15.7 | -1012.14
| 8495 | 91.17 | 268.65 | 7812.26 | 13.1 | -1107.1
| 8527 | 91.11 | 268.5 | 7811.6 | 12.31 | -1139.09
| 8590 | 89.57 | 269.64 | 7811.25 | 11.28 | -1202.07
| 8685 | 88.83 | 271.16 | 7812.58 | 11.95 | -1297.06
| 8780 | 87.41 | 275.46 | 7815.69 | 17.43 | -1391.82
| 8875 | 86.66 | 276.4 | 7821 | 27.23 | -1486.19
| 8970 | 86.85 | 276.01 | 7825.99 | 37.48 | -1580.48
| 9065 | 87.59 | 274.93 | 7830.59 | 46.52 | -1674.93
| 9160 | 87.78 | 273.85 | 7834 | 53.79 | -1769.58
| 9255 | 88.7 | 271.91 | 7837.35 | 58.56 | -1864.41
| 9350 | 90.8 | 270.91 | 7837.76 | 60.9 | -1959.37
| 9444 | 88.39 | 269.22 | 7838.43 | 61 | -2053.36
| 9539 | 90.62 | 269.75 | 7839.25 | 60.15 | -2148.34
| 9634 | 88.7 | 268.4 | 7839.81 | 58.62 | -2243.32
| 9729 | 89.14 | 267.93 | 7841.6 | 55.58 | -2338.26
| 9824 | 86.85 | 267.3 | 7844.93 | 51.63 | -2433.11
| 9919 | 86.91 | 268.11 | 7850.1 | 47.83 | -2527.89
| 10014 | 86.66 | 268.38 | 7855.42 | 44.92 | -2622.7
| 10109 | 87.84 | 267.56 | 7859.98 | 41.56 | -2717.53
| 10204 | 92.35 | 269.39 | 7859.82 | 39.03 | -2812.46
| 10299 | 92.53 | 270.25 | 7855.78 | 38.74 | -2907.38
| 10394 | 92.22 | 271.82 | 7851.84 | 40.45 | -3002.28
| 10488 | 89.81 | 273.6 | 7850.1 | 44.89 | -3096.88
| 10583 | 89.81 | 275.93 | 7850.49 | 52.78 | -3190.81
| 10678 | 88.83 | 272.89 | 7851.63 | 60.09 | -3285.51
| 10773 | 90.93 | 273.46 | 7851.8 | 65.35 | -3380.36
| 10868 | 90.06 | 271.85 | 7851 | 69.75 | -3475.25
| 10963 | 85.98 | 270.03 | 7854 | 71.31 | -3570.77
| 11026 | 88.52 | 270.03 | 7857.3 | 71.34 | -3633.08
| 11090 | 90.56 | 271.19 | 7858 | 72.02 | -3697.07
| 11153 | 90 | 270.95 | 7858 | 73.2 | -3760.05
| 11248 | 89.38 | 270.4 | 7858 | 74.32 | -3855.05
| 11343 | 88.77 | 270.36 | 7859.56 | 74.95 | -3950.03
| 11438 | 88.89 | 273.18 | 7861.5 | 77.88 | -4044.96
| 11532 | 88.89 | 276.77 | 7863.32 | 86.03 | -4138.57
| 11627 | 88.46 | 280.28 | 7865.52 | 100.11 | -4232.48
| 11722 | 86.6 | 281.69 | 7870 | 118.19 | -4325.65
| 11817 | 86.73 | 283.35 | 7875.14 | 138.75 | -4418.23
| 11912 | 87.84 | 278.75 | 7879.64 | 156.93 | -4511.33
| 12007 | 89.75 | 276.93 | 7881.64 | 169.88 | -4605.42
| 12102 | 89.14 | 273.9 | 7882.56 | 178.85 | -4699.98
| 12196 | 88.64 | 270.96 | 7884.38 | 182.83 | -4793.86
| 12291 | 90.25 | 270.85 | 7885 | 184.33 | -4888.84
| 12371 | 90.49 | 269.5 | 7884.78 | 184.58 | -4968.84
| 12436 | 90.55 | 269.25 | 7884.19 | 183.87 | -5033.83

## Lookup (hidden)
North Reference | RetunValue | Grid Type | ReturnValue | Deviation Indicator | ReturnValue
| 2 |  | 0 |  | 4
True |  | SPCS-Colorado Central-NAD27 |  | Directional
Grid |  | SPCS-Colorado Central-NAD83 |  | High Angle
|  | SPCS-Colorado North-NAD27 |  | Horizontal
SPCS-Colorado North-NAD83
SPCS-Colorado South-NAD27
SPCS-Colorado South-NAD83
UTM-Zone 12 NAD27
UTM-Zone 12 NAD83
UTM-Zone 13 NAD27
UTM-Zone 13 NAD83