## Data
Header Information | measured depth (ft) | inclination (°) | azimuth (°) | true vertical depth (ft) | northing +N/-S (ft) | easting +E/-W (ft)
Operator Name | 144 | 0.2 | 113.2 | 144 | -0.1 | 0.2
Encana Oil & Gas | 236 | 1.7 | 324.2 | 236 | 0.9 | -0.4
Operator Number | 297 | 2.3 | 324.6 | 296.9 | 2.7 | -1.7
100185 | 359 | 3 | 307.6 | 358.9 | 4.7 | -3.7
Well Name and Number | 420 | 3.6 | 299 | 419.8 | 6.6 | -6.6
Billings 1A-34H | 512 | 4.4 | 295.9 | 511.6 | 9.5 | -12.3
API Number (if available) | 603 | 5.2 | 281 | 602.2 | 11.8 | -19.5
| 695 | 6 | 277.9 | 693.8 | 13.3 | -28.3
Location: QQ SEC TWP RGE | 788 | 6.8 | 282.6 | 786.2 | 15.2 | -38.5
S34-T2N-R68W | 879 | 6.8 | 285.2 | 876.6 | 17.7 | -49
Citing Type: Planned or Actual | 971 | 7.1 | 282.3 | 967.9 | 20.4 | -59.8
ACTUAL | 995 | 7 | 283.4 | 991.7 | 21 | -62.7
Deviation Indicator | 1099 | 8.3 | 283.6 | 1094.8 | 24.3 | -76.1
TRUE | 1191 | 10.9 | 288.2 | 1185.5 | 28.6 | -90.9
North Reference | 1283 | 10.8 | 288.3 | 1275.9 | 34 | -107.3
True | 1374 | 10.6 | 280.6 | 1365.3 | 38.2 | -123.6
Grid Type | 1466 | 10.2 | 280.1 | 1455.8 | 41.2 | -140
#VALUE! | 1558 | 11.6 | 281.6 | 1546.1 | 44.5 | -157
| 1650 | 10.8 | 276.9 | 1636.4 | 47.4 | -174.7
| 1742 | 10.5 | 286.2 | 1726.8 | 50.7 | -191.3
| 1834 | 10.4 | 283.9 | 1817.3 | 55.1 | -207.4
| 1926 | 10.3 | 281.5 | 1907.8 | 58.7 | -223.5
| 2021 | 11.1 | 276.9 | 2001.1 | 61.5 | -240.9
| 2115 | 11 | 287.5 | 2093.4 | 65.3 | -258.4
| 2210 | 10.9 | 286.5 | 2186.6 | 70.6 | -275.7
| 2305 | 10.5 | 285.8 | 2280 | 75.5 | -292.6
| 2399 | 9.8 | 283.8 | 2372.5 | 79.7 | -308.7
| 2494 | 11 | 288.7 | 2466 | 84.5 | -325.1
| 2588 | 10.4 | 286.6 | 2558.3 | 89.8 | -341.7
| 2683 | 9.5 | 285.1 | 2651.9 | 94.3 | -357.5
| 2777 | 11 | 292.1 | 2744.4 | 99.7 | -373.3
| 2872 | 10.4 | 291 | 2837.7 | 106.2 | -389.7
| 2967 | 9.6 | 290.2 | 2931.3 | 112 | -405.1
| 3061 | 11.3 | 285.4 | 3023.7 | 117.2 | -421.4
| 3156 | 10.5 | 285.3 | 3117 | 121.9 | -438.7
| 3251 | 9.8 | 283.6 | 3210.5 | 126.1 | -454.9
| 3345 | 10.1 | 282.2 | 3303.1 | 129.7 | -470.7
| 3440 | 11.3 | 280 | 3396.5 | 133.1 | -488.1
| 3535 | 10.3 | 288.2 | 3489.8 | 137.4 | -505.3
| 3629 | 11.6 | 289 | 3582.1 | 143.1 | -522.2
| 3724 | 10.9 | 286.5 | 3675.3 | 148.7 | -539.8
| 3819 | 11.3 | 287.3 | 3768.5 | 154.1 | -557.3
| 3914 | 12.3 | 283.2 | 3861.5 | 159.1 | -576.1
| 4009 | 11.7 | 282.1 | 3954.4 | 163.5 | -595.4
| 4103 | 11.3 | 288.6 | 4046.5 | 168.4 | -613.4
| 4198 | 11.6 | 289.9 | 4139.6 | 174.6 | -631.2
| 4293 | 12 | 291.1 | 4232.6 | 181.4 | -649.4
| 4387 | 11.2 | 288.4 | 4324.7 | 187.8 | -667.2
| 4482 | 10.1 | 286.5 | 4418.1 | 193.1 | -683.9
| 4577 | 9.3 | 286.1 | 4511.7 | 197.6 | -699.3
| 4671 | 8.8 | 285.6 | 4604.5 | 201.6 | -713.5
| 4766 | 8.3 | 286.7 | 4698.5 | 205.6 | -727.1
| 4861 | 5.1 | 280.4 | 4792.8 | 208.3 | -737.8
| 4955 | 3.8 | 279.9 | 4886.5 | 209.6 | -745
| 5050 | 3.6 | 278.9 | 4981.3 | 210.6 | -751
| 5145 | 1.7 | 293.9 | 5076.2 | 211.6 | -755.3
| 5240 | 1.3 | 249.9 | 5171.2 | 211.8 | -757.6
| 5334 | 1.3 | 251 | 5265.2 | 211.1 | -759.6
| 5429 | 1.2 | 247.9 | 5360.1 | 210.4 | -761.5
| 5524 | 0.9 | 238.8 | 5455.1 | 209.6 | -763.1
| 5619 | 0.7 | 242.2 | 5550.1 | 209 | -764.2
| 5714 | 0.4 | 212.8 | 5645.1 | 208.4 | -764.9
| 5808 | 0.5 | 234.3 | 5739.1 | 207.9 | -765.4
| 5903 | 0.4 | 192.3 | 5834.1 | 207.3 | -765.8
| 5998 | 0 | 103.4 | 5929.1 | 207 | -765.9
| 6093 | 0.4 | 66.8 | 6024.1 | 207.2 | -765.6
| 6188 | 0.5 | 58 | 6119.1 | 207.5 | -764.9
| 6282 | 0.4 | 17 | 6213.1 | 208 | -764.5
| 6377 | 0.4 | 45.3 | 6308.1 | 208.6 | -764.2
| 6472 | 0.5 | 54.4 | 6403.1 | 209.1 | -763.6
| 6566 | 0.4 | 10.2 | 6497.1 | 209.6 | -763.2
| 6661 | 1 | 181 | 6592.1 | 209.1 | -763.2
| 6756 | 1.1 | 167.1 | 6687.1 | 207.4 | -763
| 6850 | 1.1 | 133.3 | 6781.1 | 205.9 | -762.1
| 6945 | 0.5 | 300 | 6876.1 | 205.5 | -761.8
| 7040 | 0.3 | 312 | 6971 | 205.9 | -762.4
| 7135 | 0.4 | 277.8 | 7066 | 206.1 | -762.9
| 7166 | 2.4 | 198 | 7097 | 205.5 | -763.2
| 7198 | 7 | 186.6 | 7128.9 | 202.9 | -763.6
| 7229 | 11.5 | 182.8 | 7159.5 | 197.9 | -764
| 7261 | 15.1 | 181.6 | 7190.6 | 190.6 | -764.2
| 7293 | 17.5 | 182.3 | 7221.4 | 181.6 | -764.6
| 7324 | 20 | 182 | 7250.7 | 171.6 | -764.9
| 7356 | 22.1 | 181.9 | 7280.6 | 160.2 | -765.3
| 7387 | 24.9 | 182 | 7309 | 147.8 | -765.7
| 7419 | 27.6 | 181.3 | 7337.7 | 133.7 | -766.1
| 7450 | 30.6 | 180.5 | 7364.8 | 118.6 | -766.4
| 7482 | 33.5 | 179.7 | 7391.9 | 101.6 | -766.4
| 7514 | 35.8 | 179.2 | 7418.2 | 83.4 | -766.2
| 7545 | 37.3 | 179.4 | 7443.1 | 64.9 | -766
| 7577 | 40.1 | 180 | 7468.1 | 44.9 | -765.9
| 7608 | 43.6 | 181.5 | 7491.2 | 24.3 | -766.2
| 7640 | 47.6 | 182.9 | 7513.6 | 1.4 | -767.1
| 7672 | 51 | 183.7 | 7534.4 | -22.8 | -768.5
| 7703 | 52 | 185.1 | 7553.7 | -47 | -770.3
| 7735 | 53.5 | 184.7 | 7573.1 | -72.4 | -772.5
| 7766 | 56.7 | 182.8 | 7590.8 | -97.7 | -774.2
| 7798 | 60.8 | 179.8 | 7607.4 | -125.1 | -774.8
| 7829 | 65.8 | 178 | 7621.4 | -152.7 | -774.2
| 7861 | 68.4 | 177.3 | 7633.8 | -182.2 | -773
| 7893 | 69.8 | 177.4 | 7645.2 | -212.1 | -771.6
| 7903 | 70.5 | 177.6 | 7648.6 | -221.4 | -771.2
| 7949 | 75.6 | 179.1 | 7662 | -265.4 | -770
| 7981 | 78 | 179.8 | 7669.3 | -296.6 | -769.7
| 8013 | 80.7 | 181.3 | 7675.3 | -328 | -770
| 8044 | 84.3 | 181.8 | 7679.3 | -358.7 | -770.8
| 8076 | 87.7 | 181.9 | 7681.5 | -390.6 | -771.8
| 8107 | 90.1 | 182 | 7682.1 | -421.6 | -772.9
| 8202 | 89.5 | 180.5 | 7682.5 | -516.6 | -775
| 8297 | 90.8 | 180.5 | 7682.2 | -611.6 | -775.8
| 8392 | 91.2 | 181.1 | 7680.6 | -706.5 | -777.1
| 8486 | 90.2 | 181.2 | 7679.4 | -800.5 | -779
| 8581 | 90.8 | 180.8 | 7678.6 | -895.5 | -780.7
| 8676 | 89.7 | 181.2 | 7678.2 | -990.5 | -782.3
| 8771 | 88.9 | 179.5 | 7679.3 | -1085.5 | -782.9
| 8865 | 88.3 | 179.4 | 7681.6 | -1179.4 | -782
| 8960 | 88.5 | 179.2 | 7684.3 | -1274.4 | -780.8
| 9054 | 88.5 | 178.4 | 7686.7 | -1368.3 | -778.9
| 9149 | 88.7 | 178.9 | 7689.1 | -1463.3 | -776.6
| 9244 | 89 | 179.1 | 7691 | -1558.3 | -775
| 9339 | 89.2 | 178.8 | 7692.5 | -1653.2 | -773.2
| 9433 | 88.3 | 178.4 | 7694.5 | -1747.2 | -770.9
| 9528 | 88.9 | 178.3 | 7696.8 | -1842.1 | -768.2
| 9623 | 90.2 | 179.4 | 7697.6 | -1937.1 | -766.3
| 9718 | 90.7 | 179.6 | 7696.8 | -2032.1 | -765.5
| 9812 | 91.5 | 180.3 | 7695 | -2126.1 | -765.4
| 9907 | 91.1 | 179.9 | 7692.9 | -2221 | -765.5
| 10002 | 90.9 | 180.6 | 7691.2 | -2316 | -766
| 10097 | 90.2 | 180.3 | 7690.3 | -2411 | -766.7
| 10192 | 90.4 | 180.2 | 7689.8 | -2506 | -767.1
| 10287 | 89.5 | 179.5 | 7689.9 | -2601 | -766.9
| 10381 | 89 | 179.4 | 7691.1 | -2695 | -766
| 10476 | 89.8 | 179.5 | 7692.1 | -2790 | -765.1
| 10571 | 89.7 | 179.9 | 7692.5 | -2885 | -764.6
| 10666 | 86.7 | 179.8 | 7695.5 | -2979.9 | -764.3
| 10760 | 88.3 | 180.6 | 7699.6 | -3073.8 | -764.6
| 10855 | 89.5 | 181.4 | 7701.4 | -3168.8 | -766.3
| 10950 | 90.9 | 182 | 7701.1 | -3263.7 | -769.1
| 11013 | 91.4 | 181.6 | 7699.8 | -3326.7 | -771.1
| 11076 | 89.9 | 180.6 | 7699.1 | -3389.7 | -772.3
| 11139 | 86.6 | 178.8 | 7701 | -3452.6 | -772
| 11234 | 87.4 | 179.1 | 7706 | -3547.5 | -770.2
| 11328 | 88.3 | 179.1 | 7709.5 | -3641.4 | -768.8
| 11423 | 88 | 179.7 | 7712.6 | -3736.4 | -767.8
| 11518 | 88.7 | 179.3 | 7715.3 | -3831.3 | -766.9
| 11612 | 89 | 180.2 | 7717.2 | -3925.3 | -766.5
| 11707 | 89.1 | 181.8 | 7718.8 | -4020.3 | -768.2
| 11802 | 89.3 | 182.4 | 7720.1 | -4115.2 | -771.7
| 11897 | 88.7 | 181.3 | 7721.8 | -4210.1 | -774.7
| 11992 | 88.1 | 181.3 | 7724.4 | -4305.1 | -776.9
| 12086 | 87.6 | 181.5 | 7728 | -4399 | -779.2
| 12181 | 87.4 | 181.8 | 7732.1 | -4493.8 | -781.9
| 12246 | 88.1 | 181.9 | 7734.7 | -4558.8 | -784
| 12295 | 88.1 | 181.9 | 7736.3 | -4607.7 | -785.6

## Lookup (hidden)
North Reference | RetunValue | Grid Type | ReturnValue | Deviation Indicator | ReturnValue
| 2 |  | 0 |  | 4
True |  | SPCS-Colorado Central-NAD27 |  | Directional
Grid |  | SPCS-Colorado Central-NAD83 |  | High Angle
|  | SPCS-Colorado North-NAD27 |  | Horizontal
SPCS-Colorado North-NAD83
SPCS-Colorado South-NAD27
SPCS-Colorado South-NAD83
UTM-Zone 12 NAD27
UTM-Zone 12 NAD83
UTM-Zone 13 NAD27
UTM-Zone 13 NAD83