## Data
Header Information | measured depth (ft) | inclination (°) | azimuth (°) | true vertical depth (ft) | northing +N/-S (ft) | easting +E/-W (ft)
Operator Name | 144 | 0.3 | 292.2 | 144 | 0.1 | -0.3
Encana Oil & Gas | 236 | 0.3 | 242.3 | 236 | 0.1 | -0.8
Operator Number | 328 | 0.7 | 290.2 | 328 | 0.2 | -1.5
100185 | 420 | 1.6 | 350 | 420 | 1.7 | -2.3
Well Name and Number | 512 | 2.5 | 347 | 511.9 | 4.9 | -3
Billings 1B-34H | 603 | 3.2 | 349.4 | 602.8 | 9.3 | -3.9
API Number (if available) | 695 | 3.8 | 347.5 | 694.6 | 14.8 | -5
| 788 | 4.8 | 341.8 | 787.4 | 21.5 | -6.9
Location: QQ SEC TWP RGE | 849 | 4.8 | 345.5 | 848.2 | 26.4 | -8.3
S34-T2N-R68W | 910 | 4.8 | 354.9 | 908.9 | 31.4 | -9.2
Citing Type: Planned or Actual | 952 | 5.2 | 356.2 | 950.8 | 35.1 | -9.5
ACTUAL | 1007 | 5.5 | 356.8 | 1005.5 | 40.2 | -9.8
Deviation Indicator | 1099 | 7.1 | 346.5 | 1097 | 50.1 | -11.3
TRUE | 1191 | 8.7 | 337.4 | 1188.1 | 62.1 | -15.4
North Reference | 1283 | 8.4 | 326.8 | 1279.1 | 74.1 | -21.7
True | 1375 | 7.3 | 321.9 | 1370.2 | 84.4 | -29
Grid Type | 1467 | 7.4 | 306.9 | 1461.5 | 92.5 | -37.3
#VALUE! | 1559 | 7.6 | 305.1 | 1552.7 | 99.6 | -47.1
| 1651 | 8 | 298.3 | 1643.9 | 106.1 | -57.7
| 1743 | 6.5 | 314.9 | 1735.1 | 112.8 | -67
| 1834 | 8 | 317.8 | 1825.4 | 121.1 | -74.9
| 1926 | 7.2 | 312.9 | 1916.6 | 129.8 | -83.4
| 2021 | 6.7 | 316.3 | 2010.9 | 137.9 | -91.6
| 2116 | 7.6 | 313.3 | 2105.1 | 146.2 | -100
| 2211 | 6.9 | 314.4 | 2199.4 | 154.5 | -108.7
| 2305 | 7.2 | 299.9 | 2292.7 | 161.4 | -117.8
| 2400 | 8 | 302.4 | 2386.9 | 167.9 | -128.5
| 2495 | 5.9 | 298 | 2481.1 | 173.7 | -138.4
| 2589 | 6.6 | 314.1 | 2574.6 | 179.7 | -146.6
| 2684 | 6.6 | 319.7 | 2669 | 187.7 | -154
| 2779 | 5.5 | 319.5 | 2763.4 | 195.3 | -160.5
| 2874 | 5.5 | 297.6 | 2858 | 200.9 | -167.5
| 2968 | 4.1 | 292.2 | 2951.7 | 204.3 | -174.6
| 3063 | 4.4 | 310.6 | 3046.4 | 207.9 | -180.5
| 3158 | 2 | 315 | 3141.3 | 211.5 | -184.5
| 3253 | 0.5 | 187.2 | 3236.2 | 212.2 | -185.7
| 3347 | 0.7 | 182.5 | 3330.2 | 211.2 | -185.8
| 3442 | 0.7 | 157 | 3425.2 | 210.1 | -185.6
| 3537 | 0.1 | 261.6 | 3520.2 | 209.6 | -185.4
| 3632 | 1 | 274.6 | 3615.2 | 209.6 | -186.3
| 3726 | 0.6 | 41.5 | 3709.2 | 210.1 | -186.8
| 3821 | 0.8 | 332.2 | 3804.2 | 211 | -186.8
| 3916 | 0.1 | 87.3 | 3899.2 | 211.6 | -187
| 4011 | 0.1 | 358.3 | 3994.2 | 211.7 | -187
| 4105 | 1.4 | 49.2 | 4088.2 | 212.5 | -186.1
| 4200 | 0.5 | 97.7 | 4183.2 | 213.2 | -184.8
| 4295 | 0.5 | 2.2 | 4278.2 | 213.6 | -184.4
| 4389 | 0.6 | 197.7 | 4372.2 | 213.5 | -184.5
| 4484 | 0.8 | 260.4 | 4467.2 | 213 | -185.3
| 4579 | 1.1 | 133.2 | 4562.2 | 212.2 | -185.3
| 4674 | 0.6 | 134.4 | 4657.2 | 211.2 | -184.3
| 4768 | 0.5 | 136.4 | 4751.2 | 210.6 | -183.6
| 4863 | 0.9 | 140.7 | 4846.2 | 209.7 | -182.9
| 4958 | 1.3 | 153.7 | 4941.1 | 208.2 | -181.9
| 5053 | 1.6 | 162 | 5036.1 | 206 | -181
| 5147 | 1 | 142.4 | 5130.1 | 204.1 | -180.1
| 5242 | 1.1 | 13.6 | 5225.1 | 204.3 | -179.4
| 5336 | 1.2 | 15.4 | 5319.1 | 206.1 | -178.9
| 5431 | 1.2 | 357 | 5414 | 208.1 | -178.7
| 5526 | 1.1 | 0.4 | 5509 | 210 | -178.8
| 5621 | 1.1 | 330.6 | 5604 | 211.7 | -179.2
| 5715 | 0.9 | 350.1 | 5698 | 213.2 | -179.8
| 5810 | 0.7 | 276.4 | 5793 | 214 | -180.5
| 5905 | 0.4 | 304.6 | 5888 | 214.2 | -181.3
| 5999 | 0.7 | 197.1 | 5982 | 213.9 | -181.8
| 6094 | 0.6 | 121.1 | 6077 | 213.1 | -181.5
| 6189 | 0.7 | 92.9 | 6172 | 212.8 | -180.5
| 6283 | 1.1 | 92.5 | 6265.9 | 212.7 | -179
| 6378 | 0.3 | 255.8 | 6360.9 | 212.6 | -178.4
| 6472 | 0.6 | 95.2 | 6454.9 | 212.5 | -178.1
| 6567 | 0.8 | 179.1 | 6549.9 | 211.8 | -177.6
| 6662 | 0.8 | 92.6 | 6644.9 | 211.1 | -176.9
| 6757 | 1.4 | 35.7 | 6739.9 | 212 | -175.6
| 6851 | 1.5 | 62.4 | 6833.9 | 213.5 | -173.8
| 6883 | 2 | 50.7 | 6865.9 | 214.1 | -173
| 6914 | 1.1 | 122.4 | 6896.9 | 214.3 | -172.4
| 6946 | 4.1 | 166.5 | 6928.8 | 213 | -171.8
| 6977 | 7.5 | 171.4 | 6959.7 | 209.9 | -171.3
| 7009 | 9.7 | 174.7 | 6991.3 | 205.1 | -170.7
| 7040 | 12.2 | 178.7 | 7021.7 | 199.3 | -170.4
| 7072 | 15.2 | 184.2 | 7052.8 | 191.7 | -170.6
| 7103 | 18.2 | 186.3 | 7082.5 | 182.8 | -171.5
| 7135 | 20.8 | 182.9 | 7112.7 | 172.2 | -172.3
| 7166 | 23.7 | 179.2 | 7141.4 | 160.5 | -172.5
| 7198 | 27.2 | 178.3 | 7170.3 | 146.7 | -172.2
| 7229 | 30.4 | 177.3 | 7197.4 | 131.8 | -171.6
| 7261 | 34 | 177.5 | 7224.5 | 114.8 | -170.8
| 7292 | 37.2 | 178.1 | 7249.7 | 96.7 | -170.1
| 7324 | 40.2 | 179.4 | 7274.7 | 76.7 | -169.7
| 7355 | 43.7 | 181.2 | 7297.7 | 56 | -169.8
| 7387 | 47.1 | 182.1 | 7320.2 | 33.2 | -170.5
| 7418 | 50.9 | 182.2 | 7340.5 | 9.9 | -171.4
| 7450 | 54.6 | 181.6 | 7359.9 | -15.6 | -172.2
| 7482 | 59 | 180.6 | 7377.4 | -42.3 | -172.7
| 7513 | 63 | 179.9 | 7392.4 | -69.5 | -172.8
| 7545 | 67.4 | 178.9 | 7405.9 | -98.5 | -172.5
| 7576 | 72.2 | 178 | 7416.6 | -127.6 | -171.7
| 7608 | 75.6 | 178.6 | 7425.4 | -158.3 | -170.8
| 7639 | 78 | 180.2 | 7432.5 | -188.5 | -170.5
| 7671 | 80.6 | 181.8 | 7438.4 | -219.9 | -171.1
| 7688 | 82 | 182.8 | 7441 | -236.7 | -171.7
| 7759 | 85.8 | 182.3 | 7448.6 | -307.2 | -174.9
| 7822 | 87.4 | 181.2 | 7452.3 | -370.1 | -176.8
| 7917 | 89.7 | 180.1 | 7454.7 | -465 | -177.9
| 8011 | 89.9 | 178.4 | 7455 | -559 | -176.7
| 8106 | 89.8 | 177.2 | 7455.3 | -653.9 | -173
| 8201 | 90.5 | 177.1 | 7455 | -748.8 | -168.3
| 8296 | 89.8 | 177.6 | 7454.8 | -843.7 | -163.9
| 8391 | 89.3 | 179.3 | 7455.5 | -938.7 | -161.3
| 8485 | 90.2 | 180.3 | 7455.9 | -1032.7 | -161
| 8580 | 87.4 | 180.8 | 7457.9 | -1127.6 | -161.9
| 8675 | 86.9 | 180 | 7462.6 | -1222.5 | -162.6
| 8770 | 87.3 | 180.6 | 7467.5 | -1317.4 | -163.1
| 8833 | 86.8 | 181.4 | 7470.7 | -1380.3 | -164.2
| 8896 | 86.9 | 182.1 | 7474.2 | -1443.2 | -166.1
| 8959 | 87.9 | 182.7 | 7477 | -1506.1 | -168.7
| 9053 | 90 | 182.9 | 7478.7 | -1599.9 | -173.3
| 9148 | 91.4 | 182.8 | 7477.6 | -1694.8 | -178
| 9243 | 91 | 182.1 | 7475.6 | -1789.7 | -182.1
| 9338 | 90.4 | 181 | 7474.4 | -1884.6 | -184.7
| 9432 | 91.8 | 179.9 | 7472.6 | -1978.6 | -185.4
| 9527 | 90.9 | 180.4 | 7470.4 | -2073.6 | -185.6
| 9622 | 89.3 | 179.9 | 7470.2 | -2168.6 | -185.9
| 9716 | 90.1 | 179.9 | 7470.7 | -2262.6 | -185.7
| 9811 | 88 | 180.5 | 7472.3 | -2357.6 | -186.1
| 9906 | 89.8 | 179 | 7474.1 | -2452.5 | -185.6
| 10001 | 88.8 | 178.7 | 7475.3 | -2547.5 | -183.7
| 10096 | 89.9 | 180.1 | 7476.3 | -2642.5 | -182.7
| 10191 | 89.9 | 179.8 | 7476.5 | -2737.5 | -182.7
| 10285 | 91.3 | 179.7 | 7475.5 | -2831.5 | -182.3
| 10380 | 90.9 | 180.4 | 7473.7 | -2926.5 | -182.3
| 10475 | 90.6 | 180 | 7472.5 | -3021.5 | -182.7
| 10570 | 89.2 | 180.1 | 7472.6 | -3116.5 | -182.8
| 10665 | 90.1 | 179.5 | 7473.2 | -3211.5 | -182.4
| 10759 | 87.7 | 179.4 | 7475 | -3305.4 | -181.5
| 10854 | 87 | 179.1 | 7479.4 | -3400.3 | -180.3
| 10948 | 88 | 178.3 | 7483.5 | -3494.2 | -178.1
| 11043 | 89.5 | 177.6 | 7485.6 | -3589.1 | -174.7
| 11138 | 89.4 | 175.7 | 7486.5 | -3683.9 | -169.2
| 11233 | 89.4 | 174.7 | 7487.5 | -3778.6 | -161.2
| 11327 | 89.4 | 172.7 | 7488.5 | -3872 | -150.9
| 11422 | 88.9 | 170.5 | 7489.9 | -3966 | -137.1
| 11517 | 89.4 | 170.5 | 7491.3 | -4059.7 | -121.4
| 11611 | 89.4 | 170.8 | 7492.3 | -4152.4 | -106.1
| 11706 | 89.3 | 170.7 | 7493.4 | -4246.2 | -90.8
| 11801 | 89.5 | 171.1 | 7494.3 | -4340 | -75.8
| 11896 | 89.5 | 171.4 | 7495.2 | -4433.9 | -61.4
| 11991 | 89.4 | 171.9 | 7496.1 | -4527.9 | -47.6
| 11999 | 89.4 | 171.9 | 7496.2 | -4535.8 | -46.4
| 12050 | 89.4 | 171.9 | 7496.7 | -4586.3 | -39.3

## Lookup (hidden)
North Reference | RetunValue | Grid Type | ReturnValue | Deviation Indicator | ReturnValue
| 2 |  | 0 |  | 4
True |  | SPCS-Colorado Central-NAD27 |  | Directional
Grid |  | SPCS-Colorado Central-NAD83 |  | High Angle
|  | SPCS-Colorado North-NAD27 |  | Horizontal
SPCS-Colorado North-NAD83
SPCS-Colorado South-NAD27
SPCS-Colorado South-NAD83
UTM-Zone 12 NAD27
UTM-Zone 12 NAD83
UTM-Zone 13 NAD27
UTM-Zone 13 NAD83