## Data
Header Information | measured depth (ft) | inclination (°) | azimuth (°) | true vertical depth (ft) | northing +N/-S (ft) | easting +E/-W (ft)
Operator Name | 0 | 0 | 0 | 0 | 0 | 0
Encana Oil & Gas | 144 | 0.2 | 222.3 | 144 | -0.2 | -0.2
Operator Number | 236 | 1 | 238.5 | 236 | -0.7 | -1
100185 | 328 | 1.6 | 252.9 | 328 | -1.5 | -2.9
Well Name and Number | 420 | 1.4 | 224.8 | 419.9 | -2.7 | -4.9
Billings 1D-34H | 512 | 1.8 | 177.1 | 511.9 | -4.9 | -5.6
API Number (if available) | 604 | 2.6 | 153 | 603.8 | -8.2 | -4.6
| 696 | 3.4 | 130.9 | 695.7 | -11.9 | -1.6
Location: QQ SEC TWP RGE | 788 | 3.6 | 111.3 | 787.5 | -14.7 | 3.2
S34-T2N-R68W | 879 | 3.6 | 79.5 | 878.4 | -15.2 | 8.6
Citing Type: Planned or Actual | 971 | 4 | 46.4 | 970.2 | -12.5 | 13.8
ACTUAL | 992 | 4 | 37.9 | 991.1 | -11.4 | 14.8
Deviation Indicator | 1099 | 4.1 | 24.9 | 1097.9 | -5 | 18.7
TRUE | 1191 | 6.3 | 27.6 | 1189.5 | 2.5 | 22.4
North Reference | 1283 | 6.7 | 48.1 | 1280.9 | 10.5 | 28.7
True | 1375 | 6 | 44.3 | 1372.3 | 17.5 | 36.1
Grid Type | 1467 | 7.3 | 53.6 | 1463.7 | 24.5 | 44.2
#VALUE! | 1559 | 7.5 | 63 | 1555 | 30.6 | 54.2
| 1651 | 7.1 | 71.7 | 1646.2 | 35.2 | 65
| 1743 | 8 | 71.7 | 1737.4 | 39 | 76.4
| 1835 | 9.4 | 76 | 1828.4 | 42.8 | 89.8
| 1926 | 9.5 | 72.9 | 1918.1 | 46.8 | 104.2
| 2021 | 9.8 | 75.4 | 2011.8 | 51.1 | 119.5
| 2116 | 10.1 | 74.6 | 2105.4 | 55.4 | 135.4
| 2211 | 10.7 | 75.5 | 2198.8 | 59.8 | 151.9
| 2305 | 9.8 | 77.9 | 2291.3 | 63.7 | 168.2
| 2400 | 9.8 | 76 | 2384.9 | 67.3 | 184
| 2495 | 9.3 | 72.5 | 2478.6 | 71.6 | 199.1
| 2589 | 10 | 74.7 | 2571.3 | 76 | 214.2
| 2684 | 10.3 | 73.6 | 2664.8 | 80.6 | 230.3
| 2779 | 10 | 81.1 | 2758.3 | 84.3 | 246.6
| 2873 | 9.6 | 74.3 | 2850.9 | 87.6 | 262.3
| 2968 | 9.7 | 81.1 | 2944.6 | 91 | 277.8
| 3063 | 10.2 | 77.5 | 3038.2 | 94.1 | 293.9
| 3157 | 10.3 | 79.4 | 3130.7 | 97.4 | 310.3
| 3252 | 10.5 | 79.8 | 3224.1 | 100.5 | 327.2
| 3347 | 10.7 | 81.1 | 3317.5 | 103.4 | 344.4
| 3442 | 9.2 | 77.8 | 3411 | 106.4 | 360.5
| 3536 | 9.2 | 77.9 | 3503.8 | 109.6 | 375.2
| 3631 | 8.8 | 78.3 | 3597.7 | 112.6 | 389.8
| 3726 | 9.5 | 75 | 3691.5 | 116.1 | 404.5
| 3821 | 9.6 | 77.8 | 3785.1 | 119.8 | 419.8
| 3915 | 10.1 | 72.5 | 3877.8 | 124 | 435.3
| 4010 | 9.2 | 72.2 | 3971.4 | 128.8 | 450.5
| 4105 | 11.4 | 72.7 | 4064.9 | 133.9 | 466.7
| 4200 | 13 | 77.9 | 4157.7 | 138.9 | 486.1
| 4295 | 12.4 | 80.3 | 4250.4 | 142.9 | 506.6
| 4389 | 8.6 | 75 | 4342.8 | 146.4 | 523.3
| 4484 | 10 | 80.5 | 4436.6 | 149.6 | 538.3
| 4579 | 11.3 | 78.9 | 4529.9 | 152.8 | 555.6
| 4673 | 11.4 | 84.5 | 4622.1 | 155.4 | 573.9
| 4768 | 11.3 | 83 | 4715.2 | 157.5 | 592.5
| 4863 | 9.8 | 77.9 | 4808.6 | 160.3 | 609.6
| 4958 | 10 | 78.1 | 4902.2 | 163.7 | 625.6
| 5052 | 9.1 | 69.6 | 4994.9 | 168 | 640.5
| 5147 | 9.5 | 75.8 | 5088.7 | 172.5 | 655.2
| 5242 | 8.7 | 71.1 | 5182.5 | 176.8 | 669.6
| 5336 | 8.2 | 62.4 | 5275.5 | 182.2 | 682.2
| 5431 | 8.1 | 62.3 | 5369.5 | 188.4 | 694.2
| 5526 | 8 | 63.3 | 5463.6 | 194.5 | 706
| 5621 | 5.9 | 73.9 | 5557.9 | 198.8 | 716.6
| 5716 | 4 | 64.4 | 5652.5 | 201.6 | 724.3
| 5810 | 4.3 | 60.6 | 5746.3 | 204.8 | 730.3
| 5905 | 1.8 | 106.5 | 5841.1 | 206.1 | 734.8
| 6000 | 0.6 | 140.5 | 5936.1 | 205.3 | 736.6
| 6095 | 0.8 | 61.3 | 6031.1 | 205.2 | 737.5
| 6189 | 1.1 | 47 | 6125.1 | 206.1 | 738.7
| 6284 | 0.7 | 101.2 | 6220.1 | 206.7 | 740
| 6379 | 1.7 | 332.9 | 6315.1 | 207.8 | 739.9
| 6473 | 1.1 | 332.1 | 6409 | 209.8 | 738.8
| 6568 | 0.9 | 357 | 6504 | 211.4 | 738.4
| 6662 | 0.9 | 2.8 | 6598 | 212.9 | 738.4
| 6758 | 0.5 | 117.3 | 6694 | 213.4 | 738.8
| 6821 | 1 | 205.8 | 6757 | 212.8 | 738.8
| 6853 | 1.4 | 216.5 | 6789 | 212.2 | 738.4
| 6884 | 1.8 | 221 | 6820 | 211.6 | 737.9
| 6916 | 3.3 | 215.9 | 6851.9 | 210.4 | 737
| 6947 | 5.4 | 211.3 | 6882.9 | 208.5 | 735.7
| 6979 | 7.6 | 209.6 | 6914.6 | 205.3 | 733.9
| 7010 | 9.4 | 204.6 | 6945.3 | 201.3 | 731.8
| 7042 | 10.6 | 201.1 | 6976.8 | 196.1 | 729.7
| 7074 | 11.8 | 199.8 | 7008.2 | 190.3 | 727.5
| 7105 | 13.8 | 195.8 | 7038.4 | 183.8 | 725.4
| 7137 | 15.4 | 188.6 | 7069.4 | 175.9 | 723.8
| 7168 | 17.8 | 185.3 | 7099.1 | 167.1 | 722.7
| 7200 | 19.8 | 185.7 | 7129.4 | 156.8 | 721.7
| 7231 | 22.2 | 183.3 | 7158.3 | 145.8 | 720.9
| 7263 | 24.5 | 179.6 | 7187.7 | 133.1 | 720.6
| 7294 | 26.9 | 176.2 | 7215.7 | 119.7 | 721.1
| 7326 | 31.6 | 174.9 | 7243.6 | 104.1 | 722.3
| 7358 | 37.8 | 176.4 | 7269.9 | 85.9 | 723.7
| 7389 | 44.3 | 179.2 | 7293.2 | 65.6 | 724.4
| 7420 | 49.4 | 181 | 7314.4 | 43 | 724.3
| 7452 | 53.1 | 181.8 | 7334.5 | 18 | 723.7
| 7483 | 56.7 | 180.8 | 7352.3 | -7.3 | 723.2
| 7515 | 60.4 | 179.1 | 7369 | -34.6 | 723.2
| 7546 | 63.8 | 178.1 | 7383.5 | -62 | 723.9
| 7578 | 66.3 | 177.5 | 7397 | -91 | 725
| 7609 | 69.6 | 177.3 | 7408.6 | -119.7 | 726.3
| 7641 | 73.5 | 177.8 | 7418.7 | -150 | 727.6
| 7673 | 76.9 | 178.6 | 7426.9 | -180.9 | 728.6
| 7704 | 78.9 | 179.1 | 7433.4 | -211.2 | 729.2
| 7736 | 81.2 | 178.4 | 7438.9 | -242.7 | 729.8
| 7767 | 84.7 | 178.4 | 7442.7 | -273.5 | 730.7
| 7783 | 87.1 | 178.7 | 7443.9 | -289.4 | 731.1
| 7851 | 89.3 | 178.8 | 7446 | -357.4 | 732.6
| 7914 | 89.7 | 177.6 | 7446.6 | -420.3 | 734.6
| 7977 | 89.1 | 177 | 7447.2 | -483.3 | 737.5
| 8040 | 88.6 | 177.4 | 7448.5 | -546.2 | 740.6
| 8103 | 89.2 | 177.3 | 7449.7 | -609.1 | 743.5
| 8166 | 89.7 | 177 | 7450.3 | -672 | 746.7
| 8229 | 89.7 | 177.7 | 7450.6 | -734.9 | 749.6
| 8293 | 88.4 | 177.9 | 7451.7 | -798.9 | 752
| 8356 | 88.2 | 178 | 7453.6 | -861.8 | 754.3
| 8419 | 88.1 | 179 | 7455.6 | -924.8 | 755.9
| 8482 | 87.9 | 178.9 | 7457.8 | -987.7 | 757.1
| 8577 | 88.4 | 179.8 | 7460.9 | -1082.7 | 758.2
| 8672 | 88.5 | 180.6 | 7463.4 | -1177.6 | 757.8
| 8766 | 89.3 | 181.5 | 7465.2 | -1271.6 | 756.1
| 8861 | 89.8 | 181.8 | 7466 | -1366.5 | 753.4
| 8956 | 89.7 | 181.5 | 7466.4 | -1461.5 | 750.6
| 9051 | 88.4 | 181.6 | 7468 | -1556.5 | 748.1
| 9145 | 88.4 | 180.4 | 7470.6 | -1650.4 | 746.4
| 9240 | 88.7 | 179.9 | 7473 | -1745.4 | 746.2
| 9335 | 89.8 | 179.6 | 7474.2 | -1840.4 | 746.6
| 9429 | 88.4 | 180.7 | 7475.7 | -1934.3 | 746.3
| 9524 | 88.9 | 180.8 | 7478 | -2029.3 | 745.1
| 9619 | 90.5 | 178.8 | 7478.5 | -2124.3 | 745.4
| 9714 | 88.6 | 179.1 | 7479.2 | -2219.3 | 747.2
| 9808 | 88.9 | 179.9 | 7481.3 | -2313.3 | 748
| 9903 | 89.9 | 180.8 | 7482.2 | -2408.2 | 747.4
| 9998 | 92.3 | 180.6 | 7480.4 | -2503.2 | 746.3
| 10093 | 91.9 | 181 | 7476.9 | -2598.1 | 744.9
| 10188 | 90.5 | 181.4 | 7475 | -2693.1 | 742.9
| 10282 | 88.2 | 182.1 | 7476 | -2787 | 740.1
| 10377 | 90.2 | 180.3 | 7477.3 | -2882 | 738.1
| 10472 | 89.6 | 180.9 | 7477.5 | -2977 | 737.1
| 10567 | 89.1 | 182.8 | 7478.6 | -3071.9 | 734
| 10661 | 88.8 | 183.2 | 7480.3 | -3165.8 | 729.1
| 10756 | 89.9 | 183.2 | 7481.4 | -3260.6 | 723.8
| 10851 | 86.9 | 180.9 | 7484 | -3355.5 | 720.4
| 10945 | 89 | 180.9 | 7487.4 | -3449.4 | 718.9
| 11040 | 89.6 | 179.5 | 7488.6 | -3544.4 | 718.6
| 11135 | 90.9 | 178.5 | 7488.2 | -3639.4 | 720.3
| 11230 | 90.3 | 178.5 | 7487.2 | -3734.4 | 722.7
| 11324 | 88.6 | 177.3 | 7488.1 | -3828.3 | 726.2
| 11419 | 87.9 | 176.5 | 7491 | -3923.1 | 731.3
| 11514 | 88.5 | 178 | 7493.9 | -4018 | 735.9
| 11798 | 91.6 | 177.2 | 7493.7 | -4301.7 | 747.8
| 11892 | 92.4 | 178.2 | 7490.4 | -4395.5 | 751.5
| 12072 | 92.4 | 178.2 | 7482.9 | -4575.3 | 757.2

## Lookup (hidden)
North Reference | RetunValue | Grid Type | ReturnValue | Deviation Indicator | ReturnValue
| 2 |  | 0 |  | 4
True |  | SPCS-Colorado Central-NAD27 |  | Directional
Grid |  | SPCS-Colorado Central-NAD83 |  | High Angle
|  | SPCS-Colorado North-NAD27 |  | Horizontal
SPCS-Colorado North-NAD83
SPCS-Colorado South-NAD27
SPCS-Colorado South-NAD83
UTM-Zone 12 NAD27
UTM-Zone 12 NAD83
UTM-Zone 13 NAD27
UTM-Zone 13 NAD83