## Data
Header Information | measured depth (ft) | inclination (°) | azimuth (°) | true vertical depth (ft) | northing +N/-S (ft) | easting +E/-W (ft)
Operator Name | 0 | 0 | 0 | 0 | 0 | 0
Bill Barrett Corp | 1000 | 0 | 0 | 1000 | 0 | 0
Operator Number | 1100 | 2 | 269.556 | 1099.98 | -0.01 | -1.75
10071 | 1200 | 4 | 269.556 | 1199.84 | -0.05 | -6.98
Well Name and Number | 1300 | 6 | 269.556 | 1299.45 | -0.12 | -15.69
Fiducial 6-62-34-4841BH2 | 1400 | 6.395 | 269.556 | 1398.84 | -0.21 | -26.76
API Number (if available) | 1500 | 6.395 | 269.556 | 1498.21 | -0.29 | -37.9
| 1600 | 6.395 | 269.556 | 1597.59 | -0.38 | -49.04
Location: QQ SEC TWP RGE | 1700 | 6.395 | 269.556 | 1696.97 | -0.47 | -60.18
NWSW Sec. 34 T6N-R62W | 1800 | 6.395 | 269.556 | 1796.35 | -0.55 | -71.32
Citing Type: Planned or Actual | 1900 | 6.395 | 269.556 | 1895.73 | -0.64 | -82.45
Planned | 2000 | 6.395 | 269.556 | 1995.1 | -0.72 | -93.59
Deviation Indicator | 2100 | 6.395 | 269.556 | 2094.48 | -0.81 | -104.73
Horizontal | 2200 | 6.395 | 269.556 | 2193.86 | -0.9 | -115.87
North Reference | 2300 | 6.395 | 269.556 | 2293.24 | -0.98 | -127.01
True | 2400 | 6.395 | 269.556 | 2392.61 | -1.07 | -138.15
Grid Type | 2500 | 6.395 | 269.556 | 2491.99 | -1.16 | -149.28
#VALUE! | 2600 | 6.395 | 269.556 | 2591.37 | -1.24 | -160.42
| 2700 | 6.395 | 269.556 | 2690.75 | -1.33 | -171.56
| 2800 | 6.395 | 269.556 | 2790.13 | -1.41 | -182.7
| 2900 | 6.395 | 269.556 | 2889.5 | -1.5 | -193.84
| 3000 | 6.395 | 269.556 | 2988.88 | -1.59 | -204.98
| 3100 | 6.395 | 269.556 | 3088.26 | -1.67 | -216.11
| 3200 | 6.395 | 269.556 | 3187.64 | -1.76 | -227.25
| 3300 | 6.395 | 269.556 | 3287.01 | -1.85 | -238.39
| 3400 | 6.395 | 269.556 | 3386.39 | -1.93 | -249.53
| 3500 | 6.395 | 269.556 | 3485.77 | -2.02 | -260.67
| 3600 | 6.395 | 269.556 | 3585.15 | -2.1 | -271.8
| 3700 | 6.395 | 269.556 | 3684.52 | -2.19 | -282.94
| 3800 | 6.395 | 269.556 | 3783.9 | -2.28 | -294.08
| 3900 | 6.395 | 269.556 | 3883.28 | -2.36 | -305.22
| 4000 | 6.395 | 269.556 | 3982.66 | -2.45 | -316.36
| 4100 | 6.395 | 269.556 | 4082.04 | -2.54 | -327.5
| 4200 | 6.395 | 269.556 | 4181.41 | -2.62 | -338.63
| 4300 | 6.395 | 269.556 | 4280.79 | -2.71 | -349.77
| 4400 | 6.395 | 269.556 | 4380.17 | -2.79 | -360.91
| 4500 | 6.395 | 269.556 | 4479.55 | -2.88 | -372.05
| 4600 | 6.395 | 269.556 | 4578.92 | -2.97 | -383.19
| 4700 | 6.395 | 269.556 | 4678.3 | -3.05 | -394.33
| 4800 | 6.395 | 269.556 | 4777.68 | -3.14 | -405.46
| 4900 | 6.395 | 269.556 | 4877.06 | -3.22 | -416.6
| 5000 | 6.395 | 269.556 | 4976.44 | -3.31 | -427.74
| 5100 | 6.395 | 269.556 | 5075.81 | -3.4 | -438.88
| 5200 | 6.395 | 269.556 | 5175.19 | -3.48 | -450.02
| 5300 | 6.395 | 269.556 | 5274.57 | -3.57 | -461.16
| 5400 | 4.654 | 269.556 | 5374.08 | -3.65 | -470.98
| 5500 | 2.654 | 269.556 | 5473.87 | -3.7 | -477.35
| 5600 | 0.654 | 269.556 | 5573.82 | -3.72 | -480.24
| 5900 | 2.074 | 89.556 | 5873.82 | -3.72 | -480.11
| 6000 | 14.074 | 89.556 | 5972.65 | -3.61 | -466.09
| 6100 | 26.074 | 89.556 | 6066.4 | -3.34 | -431.83
| 6200 | 38.074 | 89.556 | 6150.98 | -2.93 | -378.83
| 6300 | 50.074 | 89.556 | 6222.7 | -2.39 | -309.4
| 6400 | 62.074 | 89.556 | 6278.41 | -1.75 | -226.58
| 6500 | 74.074 | 89.556 | 6315.68 | -1.03 | -133.99
| 6600 | 86.074 | 89.556 | 6332.89 | -0.27 | -35.67
| 6700 | 90.357 | 89.556 | 6333.6 | 0.51 | 64.3
| 6800 | 90.357 | 89.556 | 6332.98 | 1.28 | 164.3
| 6900 | 90.357 | 89.556 | 6332.35 | 2.06 | 264.29
| 7000 | 90.357 | 89.556 | 6331.73 | 2.83 | 364.29
| 7100 | 90.357 | 89.556 | 6331.11 | 3.61 | 464.28
| 7200 | 90.357 | 89.556 | 6330.49 | 4.39 | 564.28
| 7300 | 90.357 | 89.556 | 6329.86 | 5.16 | 664.27
| 7400 | 90.357 | 89.556 | 6329.24 | 5.94 | 764.27
| 7500 | 90.357 | 89.556 | 6328.62 | 6.71 | 864.26
| 7600 | 90.357 | 89.556 | 6327.99 | 7.49 | 964.26
| 7700 | 90.357 | 89.556 | 6327.37 | 8.26 | 1064.25
| 7800 | 90.357 | 89.556 | 6326.75 | 9.04 | 1164.25
| 7900 | 90.357 | 89.556 | 6326.13 | 9.82 | 1264.24
| 8000 | 90.357 | 89.556 | 6325.5 | 10.59 | 1364.24
| 8100 | 90.357 | 89.556 | 6324.88 | 11.37 | 1464.23
| 8200 | 90.357 | 89.556 | 6324.26 | 12.14 | 1564.23
| 8300 | 90.357 | 89.556 | 6323.64 | 12.92 | 1664.22
| 8400 | 90.357 | 89.556 | 6323.01 | 13.69 | 1764.22
| 8500 | 90.357 | 89.556 | 6322.39 | 14.47 | 1864.21
| 8600 | 90.357 | 89.556 | 6321.77 | 15.25 | 1964.21
| 8700 | 90.357 | 89.556 | 6321.14 | 16.02 | 2064.2
| 8800 | 90.357 | 89.556 | 6320.52 | 16.8 | 2164.2
| 8900 | 90.357 | 89.556 | 6319.9 | 17.57 | 2264.19
| 9000 | 90.357 | 89.556 | 6319.28 | 18.35 | 2364.19
| 9100 | 90.357 | 89.556 | 6318.65 | 19.12 | 2464.18
| 9200 | 90.357 | 89.556 | 6318.03 | 19.9 | 2564.18
| 9300 | 90.357 | 89.556 | 6317.41 | 20.68 | 2664.17
| 9400 | 90.357 | 89.556 | 6316.79 | 21.45 | 2764.17
| 9500 | 90.357 | 89.556 | 6316.16 | 22.23 | 2864.16
| 9600 | 90.357 | 89.556 | 6315.54 | 23 | 2964.16
| 9700 | 90.357 | 89.556 | 6314.92 | 23.78 | 3064.15
| 9800 | 90.357 | 89.556 | 6314.29 | 24.56 | 3164.15
| 9900 | 90.357 | 89.556 | 6313.67 | 25.33 | 3264.14
| 10000 | 90.357 | 89.556 | 6313.05 | 26.11 | 3364.14
| 10100 | 90.357 | 89.556 | 6312.43 | 26.88 | 3464.13
| 10200 | 90.357 | 89.556 | 6311.8 | 27.66 | 3564.13
| 10300 | 90.357 | 89.556 | 6311.18 | 28.43 | 3664.12
| 10400 | 90.357 | 89.556 | 6310.56 | 29.21 | 3764.12
| 10500 | 90.357 | 89.556 | 6309.94 | 29.99 | 3864.11
| 10600 | 90.357 | 89.556 | 6309.31 | 30.76 | 3964.11
| 10700 | 90.357 | 89.556 | 6308.69 | 31.54 | 4064.1
| 10800 | 90.357 | 89.556 | 6308.07 | 32.31 | 4164.1
| 10900 | 90.357 | 89.556 | 6307.44 | 33.09 | 4264.09
| 11000 | 90.357 | 89.556 | 6306.82 | 33.86 | 4364.09
| 11100 | 90.357 | 89.556 | 6306.2 | 34.64 | 4464.08
| 11200 | 90.357 | 89.556 | 6305.58 | 35.42 | 4564.08
| 11300 | 90.357 | 89.556 | 6304.95 | 36.19 | 4664.07
| 11400 | 90.357 | 89.556 | 6304.33 | 36.97 | 4764.07
| 11500 | 90.357 | 89.556 | 6303.71 | 37.74 | 4864.07
| 11600 | 90.357 | 89.556 | 6303.08 | 38.52 | 4964.06
| 11700 | 90.357 | 89.556 | 6302.46 | 39.29 | 5064.06
| 11800 | 90.357 | 89.556 | 6301.84 | 40.07 | 5164.05
| 11900 | 90.357 | 89.556 | 6301.22 | 40.85 | 5264.05
| 12000 | 90.357 | 89.556 | 6300.59 | 41.62 | 5364.04
| 12100 | 90.357 | 89.556 | 6299.97 | 42.4 | 5464.04
| 12200 | 90.357 | 89.556 | 6299.35 | 43.17 | 5564.03
| 12300 | 90.357 | 89.556 | 6298.73 | 43.95 | 5664.03
| 12400 | 90.357 | 89.556 | 6298.1 | 44.72 | 5764.02
| 12500 | 90.357 | 89.556 | 6297.48 | 45.5 | 5864.02
| 12600 | 90.357 | 89.556 | 6296.86 | 46.28 | 5964.01
| 12700 | 90.357 | 89.556 | 6296.23 | 47.05 | 6064.01
| 12800 | 90.357 | 89.556 | 6295.61 | 47.83 | 6164
| 12900 | 90.357 | 89.556 | 6294.99 | 48.6 | 6264
| 13000 | 90.357 | 89.556 | 6294.37 | 49.38 | 6363.99
| 13100 | 90.357 | 89.556 | 6293.74 | 50.15 | 6463.99
| 13200 | 90.357 | 89.556 | 6293.12 | 50.93 | 6563.98
| 13300 | 90.357 | 89.556 | 6292.5 | 51.71 | 6663.98
| 13400 | 90.357 | 89.556 | 6291.88 | 52.48 | 6763.97
| 13500 | 90.357 | 89.556 | 6291.25 | 53.26 | 6863.97
| 13600 | 90.357 | 89.556 | 6290.63 | 54.03 | 6963.96
| 13700 | 90.357 | 89.556 | 6290.01 | 54.81 | 7063.96
| 13800 | 90.357 | 89.556 | 6289.38 | 55.58 | 7163.95
| 13900 | 90.357 | 89.556 | 6288.76 | 56.36 | 7263.95
| 14000 | 90.357 | 89.556 | 6288.14 | 57.14 | 7363.94
| 14100 | 90.357 | 89.556 | 6287.52 | 57.91 | 7463.94
| 14200 | 90.357 | 89.556 | 6286.89 | 58.69 | 7563.93
| 14300 | 90.357 | 89.556 | 6286.27 | 59.46 | 7663.93
| 14400 | 90.357 | 89.556 | 6285.65 | 60.24 | 7763.92
| 14500 | 90.357 | 89.556 | 6285.03 | 61.01 | 7863.92
| 14600 | 90.357 | 89.556 | 6284.4 | 61.79 | 7963.91
| 14700 | 90.357 | 89.556 | 6283.78 | 62.57 | 8063.91
| 14800 | 90.357 | 89.556 | 6283.16 | 63.34 | 8163.9
| 14900 | 90.357 | 89.556 | 6282.53 | 64.12 | 8263.9
| 15000 | 90.357 | 89.556 | 6281.91 | 64.89 | 8363.89
| 15100 | 90.357 | 89.556 | 6281.29 | 65.67 | 8463.89
| 15200 | 90.357 | 89.556 | 6280.67 | 66.45 | 8563.88
| 15300 | 90.357 | 89.556 | 6280.04 | 67.22 | 8663.88
| 15400 | 90.357 | 89.556 | 6279.42 | 68 | 8763.87
| 15500 | 90.357 | 89.556 | 6278.8 | 68.77 | 8863.87
| 15600 | 90.357 | 89.556 | 6278.17 | 69.55 | 8963.86
| 15700 | 90.357 | 89.556 | 6277.55 | 70.32 | 9063.86
| 15800 | 90.357 | 89.556 | 6276.93 | 71.1 | 9163.85
| 15900 | 90.357 | 89.556 | 6276.31 | 71.88 | 9263.85
| 16000 | 90.357 | 89.556 | 6275.68 | 72.65 | 9363.84
| 16100 | 90.357 | 89.556 | 6275.06 | 73.43 | 9463.84
| 16200 | 90.357 | 89.556 | 6274.44 | 74.2 | 9563.83
| 16270.41 | 90.357 | 89.556 | 6274 | 74.75 | 9634.24

## Lookup (hidden)
North Reference | RetunValue | Grid Type | ReturnValue | Deviation Indicator | ReturnValue
| 2 |  | 0 |  | 4
True |  | SPCS-Colorado Central-NAD27 |  | Directional
Grid |  | SPCS-Colorado Central-NAD83 |  | High Angle
|  | SPCS-Colorado North-NAD27 |  | Horizontal
SPCS-Colorado North-NAD83
SPCS-Colorado South-NAD27
SPCS-Colorado South-NAD83
UTM-Zone 12 NAD27
UTM-Zone 12 NAD83
UTM-Zone 13 NAD27
UTM-Zone 13 NAD83