## Data
Header Information | measured depth (ft) | inclination (°) | azimuth (°) | true vertical depth (ft) | northing +N/-S (ft) | easting +E/-W (ft)
Operator Name | 1200 | 0.6 | 38.61 | 1199.95 | 5.18 | 3.92
Noble Energy Inc | 1303 | 0.8 | 15.8 | 1302.94 | 6.3 | 4.45
Operator Number | 1396 | 0.8 | 22.8 | 1395.93 | 7.52 | 4.88
100322 | 1488 | 0.7 | 16.7 | 1487.93 | 8.65 | 5.29
Well Name and Number | 1581 | 2.5 | 183 | 1580.9 | 7.17 | 5.35
Timbro State LD16-66HN | 1673 | 3.9 | 177.5 | 1672.76 | 2.04 | 5.38
API Number (if available) | 1766 | 5.7 | 167.5 | 1765.43 | -5.63 | 6.51
05-123-37550 | 1859 | 6.1 | 163.6 | 1857.94 | -14.88 | 8.91
Location: QQ SEC TWP RGE | 1951 | 6.7 | 164.7 | 1949.36 | -24.75 | 11.71
SENE S16 T9N R58W | 2044 | 6.3 | 163.5 | 2041.76 | -34.87 | 14.59
Citing Type: Planned or Actual | 2137 | 6.7 | 171.4 | 2134.17 | -45.13 | 16.85
Actual | 2229 | 5.9 | 169.6 | 2225.61 | -55.09 | 18.5
Deviation Indicator | 2322 | 6.9 | 174.7 | 2318.03 | -65.35 | 19.88
Horizontal | 2415 | 6.9 | 173.6 | 2410.36 | -76.46 | 21.02
North Reference | 2508 | 6.8 | 172.4 | 2502.69 | -87.47 | 22.37
Grid | 2601 | 6.9 | 171.2 | 2595.03 | -98.45 | 23.95
Grid Type | 2694 | 6.6 | 168.9 | 2687.39 | -109.22 | 25.84
SPCS-Colorado North-NAD83 | 2788 | 6.2 | 168 | 2780.8 | -119.48 | 27.93
| 2883 | 5.6 | 166.8 | 2875.3 | -129.01 | 30.06
| 2977 | 5.1 | 161.7 | 2968.89 | -137.44 | 32.42
| 3071 | 3.4 | 161.7 | 3062.62 | -144.06 | 34.61
| 3166 | 4 | 155.4 | 3157.43 | -149.75 | 36.87
| 3260 | 3.2 | 174.5 | 3251.24 | -155.34 | 38.49
| 3355 | 3.3 | 176.1 | 3346.09 | -160.71 | 38.93
| 3450 | 2.1 | 165.2 | 3440.98 | -165.12 | 39.56
| 3544 | 2.3 | 166.3 | 3534.91 | -168.61 | 40.44
| 3639 | 2.6 | 164.2 | 3629.83 | -172.54 | 41.48
| 3733 | 3.8 | 109.8 | 3723.7 | -175.65 | 44.99
| 3828 | 0.9 | 126 | 3818.61 | -177.15 | 48.56
| 3922 | 0.4 | 109 | 3912.6 | -177.69 | 49.47
| 4017 | 0.6 | 113.4 | 4007.6 | -178 | 50.24
| 4111 | 1 | 101.6 | 4101.59 | -178.36 | 51.49
| 4206 | 0.9 | 103.5 | 4196.58 | -178.7 | 53.03
| 4300 | 0.8 | 86.8 | 4290.57 | -178.84 | 54.4
| 4395 | 0.8 | 85.4 | 4385.56 | -178.75 | 55.73
| 4489 | 0.4 | 164.9 | 4479.55 | -179.01 | 56.47
| 4584 | 0.6 | 207.2 | 4574.55 | -179.77 | 56.32
| 4679 | 0.4 | 191.1 | 4669.55 | -180.54 | 56.03
| 4773 | 0.4 | 207.1 | 4763.54 | -181.15 | 55.82
| 4868 | 0.3 | 225.3 | 4858.54 | -181.62 | 55.49
| 4962 | 0.2 | 99.1 | 4952.54 | -181.82 | 55.48
| 5057 | 2.2 | 276 | 5047.52 | -181.66 | 53.83
| 5151 | 12.8 | 273 | 5140.58 | -180.92 | 41.6
| 5246 | 19.4 | 278.8 | 5231.81 | -177.96 | 15.47
| 5340 | 25.8 | 274 | 5318.56 | -174.14 | -20.4
| 5435 | 34.5 | 262.4 | 5400.7 | -176.26 | -67.83
| 5529 | 42.9 | 260.7 | 5473.99 | -184.96 | -125.89
| 5624 | 50.7 | 261.5 | 5538.98 | -195.64 | -194.26
| 5719 | 56.6 | 265.2 | 5595.27 | -204.4 | -270.22
| 5813 | 58.2 | 268.4 | 5645.92 | -208.8 | -349.26
| 5908 | 67.2 | 269.6 | 5689.45 | -210.24 | -433.58
| 6003 | 79.7 | 271.7 | 5716.46 | -209.15 | -524.45
| 6033 | 84.9 | 272.3 | 5720.48 | -208.11 | -554.15
| 6138 | 87.8 | 271.7 | 5727.16 | -204.46 | -658.87
| 6230 | 87.8 | 269.3 | 5730.7 | -203.66 | -750.79
| 6324 | 87.7 | 268.6 | 5734.39 | -205.38 | -844.7
| 6417 | 86.4 | 270.5 | 5739.17 | -206.11 | -937.57
| 6510 | 88.5 | 271.2 | 5743.31 | -204.73 | -1030.46
| 6604 | 90.5 | 271.9 | 5744.13 | -202.19 | -1124.42
| 6699 | 90.6 | 271 | 5743.22 | -199.78 | -1219.38
| 6794 | 90.5 | 270.7 | 5742.31 | -198.37 | -1314.36
| 6888 | 91 | 270.9 | 5741.08 | -197.06 | -1408.35
| 6983 | 90.1 | 268.9 | 5740.16 | -197.23 | -1503.34
| 7078 | 89.2 | 268.8 | 5740.74 | -199.13 | -1598.31
| 7173 | 88.7 | 267.9 | 5742.49 | -201.87 | -1693.26
| 7267 | 88.9 | 270.3 | 5744.45 | -203.34 | -1787.22
| 7362 | 88.4 | 269.5 | 5746.69 | -203.51 | -1882.19
| 7456 | 88 | 268 | 5749.65 | -205.56 | -1976.12
| 7551 | 89.1 | 269.6 | 5752.05 | -207.55 | -2071.06
| 7645 | 89.3 | 268.4 | 5753.36 | -209.19 | -2165.04
| 7740 | 89.2 | 267.7 | 5754.61 | -212.42 | -2259.97
| 7834 | 87.4 | 265.6 | 5757.39 | -217.91 | -2353.76
| 7929 | 88.5 | 267 | 5760.79 | -224.03 | -2448.5
| 8023 | 90 | 269.6 | 5762.02 | -226.82 | -2542.44
| 8118 | 90.5 | 269.8 | 5761.61 | -227.32 | -2637.44
| 8213 | 90.3 | 269.5 | 5760.95 | -227.9 | -2732.43
| 8308 | 90.5 | 269.5 | 5760.28 | -228.73 | -2827.43
| 8402 | 91 | 269.1 | 5759.05 | -229.88 | -2921.41
| 8497 | 91.7 | 268.9 | 5756.81 | -231.54 | -3016.37
| 8591 | 89.5 | 269.6 | 5755.83 | -232.77 | -3110.35
| 8686 | 89.4 | 268.8 | 5756.74 | -234.09 | -3205.34
| 8780 | 90.2 | 269.5 | 5757.07 | -235.49 | -3299.33
| 8874 | 90.8 | 269.1 | 5756.25 | -236.63 | -3393.31
| 8969 | 89.1 | 269.6 | 5756.33 | -237.71 | -3488.3
| 9064 | 89.3 | 269.5 | 5757.66 | -238.46 | -3583.29
| 9158 | 89.9 | 270.5 | 5758.31 | -238.46 | -3677.29
| 9253 | 89.3 | 269.5 | 5758.98 | -238.46 | -3772.28
| 9348 | 90.1 | 271 | 5759.48 | -238.04 | -3867.28
| 9442 | 90.3 | 270.5 | 5759.15 | -236.81 | -3961.27
| 9537 | 88.6 | 269.6 | 5760.06 | -236.73 | -4056.26
| 9632 | 88.5 | 270.3 | 5762.46 | -236.81 | -4151.23
| 9726 | 88.2 | 269.6 | 5765.17 | -236.89 | -4245.19
| 9790 | 88.2 | 269.6 | 5767.18 | -237.34 | -4309.16

## Lookup (hidden)
North Reference | RetunValue | Grid Type | ReturnValue | Deviation Indicator | ReturnValue
| 3 |  | 5 |  | 4
True |  | SPCS-Colorado Central-NAD27 |  | Directional
Grid |  | SPCS-Colorado Central-NAD83 |  | High Angle
|  | SPCS-Colorado North-NAD27 |  | Horizontal
SPCS-Colorado North-NAD83
SPCS-Colorado South-NAD27
SPCS-Colorado South-NAD83
UTM-Zone 12 NAD27
UTM-Zone 12 NAD83
UTM-Zone 13 NAD27
UTM-Zone 13 NAD83