## Data
Header Information | measured depth (ft) | inclination (°) | azimuth (°) | true vertical depth (ft) | northing +N/-S (ft) | easting +E/-W (ft)
Operator Name | 0 | 0 | 0 | 0 | 0 | 0
KERR-MCGEE | 100 | 0 | 0 | 100 | 0 | 0
Operator Number | 200 | 0 | 0 | 200 | 0 | 0
47120 | 300 | 0 | 0 | 300 | 0 | 0
Well Name and Number | 400 | 0 | 0 | 400 | 0 | 0
NRC 3N-32HZ | 500 | 0 | 0 | 500 | 0 | 0
API Number (if available) | 600 | 0 | 0 | 600 | 0 | 0
| 700 | 0 | 0 | 700 | 0 | 0
Location: QQ SEC TWP RGE | 800 | 0 | 0 | 800 | 0 | 0
NENW Sec 8-T1N-R67W | 900 | 0 | 0 | 900 | 0 | 0
Citing Type: Planned or Actual | 1000 | 0 | 0 | 1000 | 0 | 0
Planned | 1100 | 0 | 0 | 1100 | 0 | 0
Deviation Indicator | 1200 | 0 | 0 | 1200 | 0 | 0
Horizontal | 1300 | 0 | 0 | 1300 | 0 | 0
North Reference | 1400 | 0 | 0 | 1400 | 0 | 0
True | 1450 | 0 | 0 | 1450 | 0 | 0
Grid Type | 1500 | 1 | 90 | 1500 | 0 | 0.44
#VALUE! | 1600 | 3 | 90 | 1599.93 | 0 | 3.93
| 1700 | 5 | 90 | 1699.68 | 0 | 10.9
| 1800 | 7 | 90 | 1799.13 | 0 | 21.35
| 1900 | 9 | 90 | 1898.15 | 0 | 35.27
| 1950 | 10 | 90 | 1947.47 | 0 | 43.52
| 2000 | 10 | 90 | 1996.71 | 0 | 52.2
| 2100 | 10 | 90 | 2095.19 | 0 | 69.57
| 2200 | 10 | 90 | 2193.67 | 0 | 86.93
| 2300 | 10 | 90 | 2292.15 | 0 | 104.3
| 2400 | 10 | 90 | 2390.63 | 0 | 121.66
| 2480 | 10 | 90 | 2469.41 | 0 | 135.56
| 2500 | 9.6 | 90 | 2489.12 | 0 | 138.96
| 2600 | 7.6 | 90 | 2587.99 | 0 | 153.91
| 2700 | 5.6 | 90 | 2687.32 | 0 | 165.41
| 2800 | 3.6 | 90 | 2787 | 0 | 173.43
| 2900 | 1.6 | 90 | 2886.89 | 0 | 177.96
| 2980 | 0 | 0 | 2966.88 | 0 | 179.08
| 3000 | 0 | 0 | 2986.88 | 0 | 179.08
| 3100 | 0 | 0 | 3086.88 | 0 | 179.08
| 3200 | 0 | 0 | 3186.88 | 0 | 179.08
| 3300 | 0 | 0 | 3286.88 | 0 | 179.08
| 3400 | 0 | 0 | 3386.88 | 0 | 179.08
| 3500 | 0 | 0 | 3486.88 | 0 | 179.08
| 3600 | 0 | 0 | 3586.88 | 0 | 179.08
| 3700 | 0 | 0 | 3686.88 | 0 | 179.08
| 3800 | 0 | 0 | 3786.88 | 0 | 179.08
| 3900 | 0 | 0 | 3886.88 | 0 | 179.08
| 4000 | 0 | 0 | 3986.88 | 0 | 179.08
| 4100 | 0 | 0 | 4086.88 | 0 | 179.08
| 4200 | 0 | 0 | 4186.88 | 0 | 179.08
| 4300 | 0 | 0 | 4286.88 | 0 | 179.08
| 4400 | 0 | 0 | 4386.88 | 0 | 179.08
| 4500 | 0 | 0 | 4486.88 | 0 | 179.08
| 4600 | 0 | 0 | 4586.88 | 0 | 179.08
| 4700 | 0 | 0 | 4686.88 | 0 | 179.08
| 4800 | 0 | 0 | 4786.88 | 0 | 179.08
| 4900 | 0 | 0 | 4886.88 | 0 | 179.08
| 5000 | 0 | 0 | 4986.88 | 0 | 179.08
| 5100 | 0 | 0 | 5086.88 | 0 | 179.08
| 5200 | 0 | 0 | 5186.88 | 0 | 179.08
| 5300 | 0 | 0 | 5286.88 | 0 | 179.08
| 5400 | 0 | 0 | 5386.88 | 0 | 179.08
| 5500 | 0 | 0 | 5486.88 | 0 | 179.08
| 5600 | 0 | 0 | 5586.88 | 0 | 179.08
| 5700 | 0 | 0 | 5686.88 | 0 | 179.08
| 5800 | 0 | 0 | 5786.88 | 0 | 179.08
| 5900 | 0 | 0 | 5886.88 | 0 | 179.08
| 6000 | 0 | 0 | 5986.88 | 0 | 179.08
| 6100 | 0 | 0 | 6086.88 | 0 | 179.08
| 6200 | 0 | 0 | 6186.88 | 0 | 179.08
| 6300 | 0 | 0 | 6286.88 | 0 | 179.08
| 6400 | 0 | 0 | 6386.88 | 0 | 179.08
| 6500 | 0 | 0 | 6486.88 | 0 | 179.08
| 6600 | 0 | 0 | 6586.88 | 0 | 179.08
| 6700 | 0 | 0 | 6686.88 | 0 | 179.08
| 6800 | 0 | 0 | 6786.88 | 0 | 179.08
| 6890.36 | 0 | 0 | 6877.24 | 0 | 179.08
| 6900 | 0.964 | 0 | 6886.88 | 0.08 | 179.08
| 6950 | 5.964 | 0 | 6936.77 | 3.1 | 179.08
| 7000 | 10.964 | 0 | 6986.21 | 10.46 | 179.08
| 7050 | 15.964 | 0 | 7034.82 | 22.1 | 179.08
| 7100 | 20.964 | 0 | 7082.23 | 37.93 | 179.08
| 7150 | 25.964 | 0 | 7128.08 | 57.83 | 179.08
| 7200 | 30.964 | 0 | 7172.03 | 81.65 | 179.08
| 7250 | 35.964 | 0 | 7213.72 | 109.21 | 179.08
| 7300 | 40.964 | 0 | 7252.86 | 140.3 | 179.08
| 7350 | 45.964 | 0 | 7289.14 | 174.69 | 179.08
| 7387.03 | 49.6667 | 0 | 7314 | 202.12 | 179.08
| 7400 | 50.4451 | 0 | 7322.33 | 212.07 | 179.08
| 7450 | 53.4451 | 0 | 7353.15 | 251.43 | 179.08
| 7500 | 56.4451 | 0 | 7381.86 | 292.36 | 179.08
| 7526.12 | 58.0123 | 0 | 7396 | 314.32 | 179.08
| 7550 | 60.4002 | 0.0002 | 7408.22 | 334.83 | 179.08
| 7600 | 65.4002 | 0.0007 | 7430.99 | 379.33 | 179.08
| 7650 | 70.4002 | 0.0012 | 7449.8 | 425.64 | 179.08
| 7700 | 75.4002 | 0.0016 | 7464.5 | 473.42 | 179.08
| 7750 | 80.4002 | 0.002 | 7474.97 | 522.29 | 179.08
| 7800 | 85.4002 | 0.0024 | 7481.15 | 571.89 | 179.08
| 7846.54 | 90.0538 | 0.0027 | 7483 | 618.38 | 179.09
| 7900 | 90.0538 | 0.0027 | 7482.95 | 671.84 | 179.09
| 8000 | 90.0538 | 0.0027 | 7482.85 | 771.84 | 179.09
| 8100 | 90.0538 | 0.0027 | 7482.76 | 871.84 | 179.1
| 8200 | 90.0538 | 0.0027 | 7482.66 | 971.84 | 179.1
| 8300 | 90.0538 | 0.0027 | 7482.57 | 1071.84 | 179.11
| 8400 | 90.0538 | 0.0027 | 7482.48 | 1171.84 | 179.11
| 8500 | 90.0538 | 0.0027 | 7482.38 | 1271.84 | 179.12
| 8600 | 90.0538 | 0.0027 | 7482.29 | 1371.84 | 179.12
| 8700 | 90.0538 | 0.0027 | 7482.2 | 1471.84 | 179.13
| 8800 | 90.0538 | 0.0027 | 7482.1 | 1571.84 | 179.13
| 8900 | 90.0538 | 0.0027 | 7482.01 | 1671.84 | 179.14
| 9000 | 90.0538 | 0.0027 | 7481.91 | 1771.84 | 179.14
| 9100 | 90.0538 | 0.0027 | 7481.82 | 1871.84 | 179.15
| 9200 | 90.0538 | 0.0027 | 7481.73 | 1971.84 | 179.15
| 9300 | 90.0538 | 0.0027 | 7481.63 | 2071.84 | 179.16
| 9400 | 90.0538 | 0.0027 | 7481.54 | 2171.84 | 179.16
| 9500 | 90.0538 | 0.0027 | 7481.44 | 2271.84 | 179.17
| 9600 | 90.0538 | 0.0027 | 7481.35 | 2371.84 | 179.17
| 9700 | 90.0538 | 0.0027 | 7481.26 | 2471.84 | 179.18
| 9800 | 90.0538 | 0.0027 | 7481.16 | 2571.84 | 179.18
| 9900 | 90.0538 | 0.0027 | 7481.07 | 2671.84 | 179.18
| 10000 | 90.0538 | 0.0027 | 7480.97 | 2771.84 | 179.19
| 10100 | 90.0538 | 0.0027 | 7480.88 | 2871.84 | 179.19
| 10200 | 90.0538 | 0.0027 | 7480.79 | 2971.84 | 179.2
| 10300 | 90.0538 | 0.0027 | 7480.69 | 3071.84 | 179.2
| 10400 | 90.0538 | 0.0027 | 7480.6 | 3171.84 | 179.21
| 10500 | 90.0538 | 0.0027 | 7480.51 | 3271.84 | 179.21
| 10600 | 90.0538 | 0.0027 | 7480.41 | 3371.84 | 179.22
| 10700 | 90.0538 | 0.0027 | 7480.32 | 3471.84 | 179.22
| 10800 | 90.0538 | 0.0027 | 7480.22 | 3571.84 | 179.23
| 10900 | 90.0538 | 0.0027 | 7480.13 | 3671.84 | 179.23
| 11000 | 90.0538 | 0.0027 | 7480.04 | 3771.84 | 179.24
| 11100 | 90.0538 | 0.0027 | 7479.94 | 3871.84 | 179.24
| 11200 | 90.0538 | 0.0027 | 7479.85 | 3971.84 | 179.25
| 11300 | 90.0538 | 0.0027 | 7479.75 | 4071.84 | 179.25
| 11400 | 90.0538 | 0.0027 | 7479.66 | 4171.84 | 179.26
| 11500 | 90.0538 | 0.0027 | 7479.57 | 4271.84 | 179.26
| 11600 | 90.0538 | 0.0027 | 7479.47 | 4371.84 | 179.27
| 11700 | 90.0538 | 0.0027 | 7479.38 | 4471.84 | 179.27
| 11800 | 90.0538 | 0.0027 | 7479.28 | 4571.84 | 179.28
| 11900 | 90.0538 | 0.0027 | 7479.19 | 4671.84 | 179.28
| 12000 | 90.0538 | 0.0027 | 7479.1 | 4771.84 | 179.29
| 12100 | 90.0538 | 0.0027 | 7479 | 4871.84 | 179.29
| 12200 | 90.0538 | 0.0027 | 7478.91 | 4971.84 | 179.29
| 12300 | 90.0538 | 0.0027 | 7478.82 | 5071.84 | 179.3
| 12400 | 90.0538 | 0.0027 | 7478.72 | 5171.84 | 179.3
| 12500 | 90.0538 | 0.0027 | 7478.63 | 5271.84 | 179.31
| 12600 | 90.0538 | 0.0027 | 7478.53 | 5371.84 | 179.31
| 12700 | 90.0538 | 0.0027 | 7478.44 | 5471.84 | 179.32
| 12800 | 90.0538 | 0.0027 | 7478.35 | 5571.84 | 179.32
| 12900 | 90.0538 | 0.0027 | 7478.25 | 5671.84 | 179.33
| 13000 | 90.0538 | 0.0027 | 7478.16 | 5771.84 | 179.33
| 13100 | 90.0538 | 0.0027 | 7478.06 | 5871.84 | 179.34
| 13200 | 90.0538 | 0.0027 | 7477.97 | 5971.84 | 179.34
| 13300 | 90.0538 | 0.0027 | 7477.88 | 6071.84 | 179.35
| 13400 | 90.0538 | 0.0027 | 7477.78 | 6171.84 | 179.35
| 13500 | 90.0538 | 0.0027 | 7477.69 | 6271.84 | 179.36
| 13600 | 90.0538 | 0.0027 | 7477.59 | 6371.84 | 179.36
| 13700 | 90.0538 | 0.0027 | 7477.5 | 6471.84 | 179.37
| 13800 | 90.0538 | 0.0027 | 7477.41 | 6571.84 | 179.37
| 13900 | 90.0538 | 0.0027 | 7477.31 | 6671.84 | 179.38
| 14000 | 90.0538 | 0.0027 | 7477.22 | 6771.84 | 179.38
| 14100 | 90.0538 | 0.0027 | 7477.13 | 6871.84 | 179.39
| 14200 | 90.0538 | 0.0027 | 7477.03 | 6971.84 | 179.39
| 14300 | 90.0538 | 0.0027 | 7476.94 | 7071.84 | 179.4
| 14400 | 90.0538 | 0.0027 | 7476.84 | 7171.84 | 179.4
| 14500 | 90.0538 | 0.0027 | 7476.75 | 7271.84 | 179.41
| 14600 | 90.0538 | 0.0027 | 7476.66 | 7371.84 | 179.41
| 14700 | 90.0538 | 0.0027 | 7476.56 | 7471.84 | 179.41
| 14800 | 90.0538 | 0.0027 | 7476.47 | 7571.84 | 179.42
| 14900 | 90.0538 | 0.0027 | 7476.37 | 7671.84 | 179.42
| 15000 | 90.0538 | 0.0027 | 7476.28 | 7771.84 | 179.43
| 15100 | 90.0538 | 0.0027 | 7476.19 | 7871.84 | 179.43
| 15200 | 90.0538 | 0.0027 | 7476.09 | 7971.84 | 179.44
| 15300 | 90.0538 | 0.0027 | 7476 | 8071.84 | 179.44
| 15400 | 90.0538 | 0.0027 | 7475.9 | 8171.84 | 179.45
| 15500 | 90.0538 | 0.0027 | 7475.81 | 8271.84 | 179.45
| 15600 | 90.0538 | 0.0027 | 7475.72 | 8371.84 | 179.46
| 15700 | 90.0538 | 0.0027 | 7475.62 | 8471.84 | 179.46
| 15800 | 90.0538 | 0.0027 | 7475.53 | 8571.84 | 179.47
| 15900 | 90.0538 | 0.0027 | 7475.44 | 8671.84 | 179.47
| 16000 | 90.0538 | 0.0027 | 7475.34 | 8771.84 | 179.48
| 16100 | 90.0538 | 0.0027 | 7475.25 | 8871.84 | 179.48
| 16200 | 90.0538 | 0.0027 | 7475.15 | 8971.84 | 179.49
| 16300 | 90.0538 | 0.0027 | 7475.06 | 9071.84 | 179.49
| 16400 | 90.0538 | 0.0027 | 7474.97 | 9171.84 | 179.5
| 16500 | 90.0538 | 0.0027 | 7474.87 | 9271.84 | 179.5
| 16600 | 90.0538 | 0.0027 | 7474.78 | 9371.84 | 179.51
| 16700 | 90.0538 | 0.0027 | 7474.68 | 9471.84 | 179.51
| 16800 | 90.0538 | 0.0027 | 7474.59 | 9571.84 | 179.52
| 16900 | 90.0538 | 0.0027 | 7474.5 | 9671.84 | 179.52
| 17000 | 90.0538 | 0.0027 | 7474.4 | 9771.84 | 179.52
| 17100 | 90.0538 | 0.0027 | 7474.31 | 9871.84 | 179.53
| 17200 | 90.0538 | 0.0027 | 7474.22 | 9971.84 | 179.53
| 17300 | 90.0538 | 0.0027 | 7474.12 | 10071.84 | 179.54
| 17400 | 90.0538 | 0.0027 | 7474.03 | 10171.84 | 179.54
| 17500 | 90.0538 | 0.0027 | 7473.93 | 10271.84 | 179.55
| 17600 | 90.0538 | 0.0027 | 7473.84 | 10371.84 | 179.55
| 17700 | 90.0538 | 0.0027 | 7473.75 | 10471.84 | 179.56
| 17800 | 90.0538 | 0.0027 | 7473.65 | 10571.84 | 179.56
| 17900 | 90.0538 | 0.0027 | 7473.56 | 10671.84 | 179.57
| 18000 | 90.0538 | 0.0027 | 7473.46 | 10771.84 | 179.57
| 18100 | 90.0538 | 0.0027 | 7473.37 | 10871.84 | 179.58
| 18200 | 90.0538 | 0.0027 | 7473.28 | 10971.84 | 179.58
| 18300 | 90.0538 | 0.0027 | 7473.18 | 11071.84 | 179.59
| 18400 | 90.0538 | 0.0027 | 7473.09 | 11171.84 | 179.59
| 18494.25 | 90.0538 | 0.0027 | 7473 | 11266.08 | 179.6

## Lookup (hidden)
North Reference | RetunValue | Grid Type | ReturnValue | Deviation Indicator | ReturnValue
| 2 |  | 0 |  | 4
True |  | SPCS-Colorado Central-NAD27 |  | Directional
Grid |  | SPCS-Colorado Central-NAD83 |  | High Angle
|  | SPCS-Colorado North-NAD27 |  | Horizontal
SPCS-Colorado North-NAD83
SPCS-Colorado South-NAD27
SPCS-Colorado South-NAD83
UTM-Zone 12 NAD27
UTM-Zone 12 NAD83
UTM-Zone 13 NAD27
UTM-Zone 13 NAD83